## Sheet1
t [sec] | mdot_f [lb/sec] | O/F | C_Star [ft/sec] | C_star [in/sec] | Gamma | P_c [psi] | Cf0 | Cf | Thrust [lbf] | Isp [sec] | r_dot [in/sec] | Port Radius [in]
0 | 0.014116 | 1.6904 | 5831.9367 | 69983.2406 | 1.1715 | 140.2371 | 1.293 | 1.3693 | 9.4261 | 248.1961 | 0.024757 | 0.25
0.1 | 0.014067 | 1.6964 | 5834.2671 | 70011.2055 | 1.1709 | 140.1087 | 1.2931 | 1.3695 | 9.4185 | 248.3218 | 0.024757 | 0.25248
0.2 | 0.014018 | 1.7023 | 5836.487 | 70037.8436 | 1.1703 | 139.9823 | 1.2932 | 1.3696 | 9.411 | 248.4423 | 0.024427 | 0.25489
0.3 | 0.013971 | 1.708 | 5838.6024 | 70063.2289 | 1.1698 | 139.8578 | 1.2932 | 1.3697 | 9.4036 | 248.5579 | 0.024113 | 0.25723
0.4 | 0.013924 | 1.7137 | 5840.6192 | 70087.4304 | 1.1693 | 139.7352 | 1.2933 | 1.3699 | 9.3963 | 248.6689 | 0.023814 | 0.25953
0.5 | 0.013879 | 1.7193 | 5842.5426 | 70110.5117 | 1.1687 | 139.6144 | 1.2934 | 1.37 | 9.3891 | 248.7754 | 0.023528 | 0.26176
0.6 | 0.013835 | 1.7247 | 5844.3777 | 70132.5322 | 1.1682 | 139.4954 | 1.2934 | 1.3701 | 9.382 | 248.8777 | 0.023254 | 0.26395
0.7 | 0.013792 | 1.7301 | 5846.1289 | 70153.5472 | 1.1678 | 139.3781 | 1.2935 | 1.3703 | 9.375 | 248.9761 | 0.022992 | 0.26609
0.8 | 0.01375 | 1.7354 | 5847.8007 | 70173.6081 | 1.1673 | 139.2624 | 1.2936 | 1.3704 | 9.3681 | 249.0707 | 0.02274 | 0.26819
0.9 | 0.013709 | 1.7406 | 5849.3969 | 70192.7629 | 1.1668 | 139.1484 | 1.2936 | 1.3705 | 9.3613 | 249.1616 | 0.022498 | 0.27025
1 | 0.013669 | 1.7457 | 5850.9214 | 70211.0566 | 1.1664 | 139.0359 | 1.2937 | 1.3707 | 9.3546 | 249.2492 | 0.022265 | 0.27227
1.1 | 0.01363 | 1.7507 | 5852.3776 | 70228.5311 | 1.1659 | 138.925 | 1.2938 | 1.3708 | 9.348 | 249.3334 | 0.022041 | 0.27425
1.2 | 0.013591 | 1.7557 | 5853.7688 | 70245.2258 | 1.1655 | 138.8155 | 1.2938 | 1.3709 | 9.3414 | 249.4146 | 0.021825 | 0.27619
1.3 | 0.013554 | 1.7606 | 5855.0981 | 70261.1776 | 1.165 | 138.7074 | 1.2939 | 1.371 | 9.3349 | 249.4927 | 0.021616 | 0.2781
1.4 | 0.013517 | 1.7654 | 5856.3684 | 70276.4211 | 1.1646 | 138.6008 | 1.2939 | 1.3711 | 9.3286 | 249.5681 | 0.021414 | 0.27998
1.5 | 0.013481 | 1.7701 | 5857.5824 | 70290.9889 | 1.1642 | 138.4955 | 1.294 | 1.3712 | 9.3223 | 249.6407 | 0.021218 | 0.28183
1.6 | 0.013445 | 1.7748 | 5858.7426 | 70304.9117 | 1.1638 | 138.3915 | 1.294 | 1.3714 | 9.316 | 249.7107 | 0.021029 | 0.28365
1.7 | 0.01341 | 1.7794 | 5859.8515 | 70318.2181 | 1.1634 | 138.2889 | 1.2941 | 1.3715 | 9.3099 | 249.7782 | 0.020845 | 0.28544
1.8 | 0.013376 | 1.7839 | 5860.9113 | 70330.9356 | 1.1631 | 138.1874 | 1.2941 | 1.3716 | 9.3038 | 249.8433 | 0.020668 | 0.2872
1.9 | 0.013343 | 1.7884 | 5861.9241 | 70343.0896 | 1.1627 | 138.0873 | 1.2942 | 1.3717 | 9.2978 | 249.9062 | 0.020495 | 0.28894
2 | 0.01331 | 1.7928 | 5862.892 | 70354.7043 | 1.1623 | 137.9883 | 1.2943 | 1.3718 | 9.2918 | 249.9668 | 0.020327 | 0.29065
2.1 | 0.013278 | 1.7971 | 5863.8169 | 70365.8028 | 1.162 | 137.8904 | 1.2943 | 1.3719 | 9.2859 | 250.0254 | 0.020164 | 0.29234
2.2 | 0.013246 | 1.8014 | 5864.7005 | 70376.4065 | 1.1616 | 137.7938 | 1.2944 | 1.372 | 9.2801 | 250.0819 | 0.020005 | 0.29401
2.3 | 0.013215 | 1.8057 | 5865.5447 | 70386.536 | 1.1613 | 137.6982 | 1.2944 | 1.3721 | 9.2744 | 250.1365 | 0.019851 | 0.29566
2.4 | 0.013185 | 1.8098 | 5866.3509 | 70396.2107 | 1.1609 | 137.6037 | 1.2944 | 1.3722 | 9.2687 | 250.1893 | 0.019701 | 0.29728
2.5 | 0.013155 | 1.814 | 5867.1207 | 70405.449 | 1.1606 | 137.5102 | 1.2945 | 1.3723 | 9.2631 | 250.2402 | 0.019554 | 0.29889
2.6 | 0.013125 | 1.818 | 5867.8557 | 70414.2682 | 1.1603 | 137.4178 | 1.2945 | 1.3724 | 9.2575 | 250.2895 | 0.019411 | 0.30047
2.7 | 0.013096 | 1.8221 | 5868.5571 | 70422.685 | 1.1599 | 137.3265 | 1.2946 | 1.3725 | 9.252 | 250.337 | 0.019272 | 0.30203
2.8 | 0.013068 | 1.8261 | 5869.2263 | 70430.7152 | 1.1596 | 137.2361 | 1.2946 | 1.3726 | 9.2466 | 250.383 | 0.019136 | 0.30358
2.9 | 0.01304 | 1.83 | 5869.8645 | 70438.3736 | 1.1593 | 137.1466 | 1.2947 | 1.3727 | 9.2412 | 250.4274 | 0.019004 | 0.30511
3 | 0.013012 | 1.8339 | 5870.4729 | 70445.6744 | 1.159 | 137.0582 | 1.2947 | 1.3728 | 9.2358 | 250.4704 | 0.018874 | 0.30662
3.1 | 0.012985 | 1.8377 | 5871.0526 | 70452.6313 | 1.1587 | 136.9706 | 1.2948 | 1.3729 | 9.2306 | 250.5119 | 0.018747 | 0.30812
3.2 | 0.012958 | 1.8415 | 5871.6048 | 70459.2571 | 1.1584 | 136.8839 | 1.2948 | 1.373 | 9.2253 | 250.552 | 0.018624 | 0.3096
3.3 | 0.012932 | 1.8453 | 5872.1303 | 70465.5641 | 1.1581 | 136.7982 | 1.2948 | 1.3731 | 9.2202 | 250.5909 | 0.018503 | 0.31106
3.4 | 0.012906 | 1.849 | 5872.6303 | 70471.564 | 1.1579 | 136.7133 | 1.2949 | 1.3731 | 9.215 | 250.6284 | 0.018384 | 0.31251
3.5 | 0.01288 | 1.8526 | 5873.1057 | 70477.2679 | 1.1576 | 136.6292 | 1.2949 | 1.3732 | 9.21 | 250.6647 | 0.018268 | 0.31394
3.6 | 0.012855 | 1.8563 | 5873.5572 | 70482.6867 | 1.1573 | 136.546 | 1.295 | 1.3733 | 9.2049 | 250.6998 | 0.018155 | 0.31536
3.7 | 0.01283 | 1.8599 | 5873.9859 | 70487.8304 | 1.157 | 136.4636 | 1.295 | 1.3734 | 9.1999 | 250.7337 | 0.018044 | 0.31676
3.8 | 0.012805 | 1.8634 | 5874.3924 | 70492.7087 | 1.1568 | 136.382 | 1.295 | 1.3735 | 9.195 | 250.7665 | 0.017935 | 0.31815
3.9 | 0.012781 | 1.8669 | 5874.7776 | 70497.3311 | 1.1565 | 136.3012 | 1.2951 | 1.3736 | 9.1901 | 250.7982 | 0.017828 | 0.31953
4 | 0.012758 | 1.8704 | 5875.1422 | 70501.7063 | 1.1563 | 136.2211 | 1.2951 | 1.3737 | 9.1853 | 250.8289 | 0.017724 | 0.32089
4.1 | 0.012734 | 1.8739 | 5875.4869 | 70505.8429 | 1.156 | 136.1418 | 1.2951 | 1.3737 | 9.1805 | 250.8586 | 0.017621 | 0.32225
4.2 | 0.012711 | 1.8773 | 5875.8124 | 70509.7491 | 1.1558 | 136.0633 | 1.2952 | 1.3738 | 9.1757 | 250.8873 | 0.01752 | 0.32359
4.3 | 0.012688 | 1.8807 | 5876.1194 | 70513.4327 | 1.1555 | 135.9854 | 1.2952 | 1.3739 | 9.171 | 250.915 | 0.017422 | 0.32491
4.4 | 0.012666 | 1.884 | 5876.4084 | 70516.9011 | 1.1553 | 135.9083 | 1.2952 | 1.374 | 9.1663 | 250.9419 | 0.017325 | 0.32623
4.5 | 0.012643 | 1.8873 | 5876.6801 | 70520.1616 | 1.155 | 135.8319 | 1.2953 | 1.3741 | 9.1617 | 250.9678 | 0.01723 | 0.32753
4.6 | 0.012621 | 1.8906 | 5876.9351 | 70523.221 | 1.1548 | 135.7562 | 1.2953 | 1.3741 | 9.1571 | 250.9929 | 0.017136 | 0.32883
4.7 | 0.0126 | 1.8938 | 5877.1738 | 70526.0859 | 1.1546 | 135.6811 | 1.2953 | 1.3742 | 9.1526 | 251.0171 | 0.017045 | 0.33011
4.8 | 0.012578 | 1.8971 | 5877.3969 | 70528.7627 | 1.1543 | 135.6067 | 1.2954 | 1.3743 | 9.148 | 251.0405 | 0.016954 | 0.33138
4.9 | 0.012557 | 1.9003 | 5877.6048 | 70531.2574 | 1.1541 | 135.5329 | 1.2954 | 1.3744 | 9.1436 | 251.0631 | 0.016866 | 0.33264
5 | 0.012536 | 1.9034 | 5877.798 | 70533.5759 | 1.1539 | 135.4598 | 1.2954 | 1.3744 | 9.1391 | 251.085 | 0.016779 | 0.33389
5.1 | 0.012516 | 1.9065 | 5877.977 | 70535.7239 | 1.1537 | 135.3873 | 1.2955 | 1.3745 | 9.1347 | 251.1061 | 0.016693 | 0.33514
5.2 | 0.012496 | 1.9097 | 5878.1422 | 70537.7066 | 1.1535 | 135.3154 | 1.2955 | 1.3746 | 9.1304 | 251.1265 | 0.016609 | 0.33637
5.3 | 0.012475 | 1.9127 | 5878.2941 | 70539.5294 | 1.1533 | 135.2442 | 1.2955 | 1.3747 | 9.126 | 251.1463 | 0.016526 | 0.33759
5.4 | 0.012456 | 1.9158 | 5878.4331 | 70541.1972 | 1.1531 | 135.1735 | 1.2956 | 1.3747 | 9.1217 | 251.1653 | 0.016445 | 0.3388
5.5 | 0.012436 | 1.9188 | 5878.5596 | 70542.7148 | 1.1528 | 135.1034 | 1.2956 | 1.3748 | 9.1175 | 251.1837 | 0.016365 | 0.34001
5.6 | 0.012417 | 1.9218 | 5878.6739 | 70544.0869 | 1.1526 | 135.0339 | 1.2956 | 1.3749 | 9.1133 | 251.2014 | 0.016286 | 0.3412
5.7 | 0.012397 | 1.9248 | 5878.7765 | 70545.3179 | 1.1524 | 134.9649 | 1.2957 | 1.3749 | 9.1091 | 251.2185 | 0.016208 | 0.34239
5.8 | 0.012379 | 1.9277 | 5878.8677 | 70546.4121 | 1.1522 | 134.8965 | 1.2957 | 1.375 | 9.1049 | 251.235 | 0.016132 | 0.34356
5.9 | 0.01236 | 1.9306 | 5878.9478 | 70547.3736 | 1.1521 | 134.8287 | 1.2957 | 1.3751 | 9.1008 | 251.2509 | 0.016057 | 0.34473
6 | 0.012341 | 1.9335 | 5879.0172 | 70548.2065 | 1.1519 | 134.7614 | 1.2957 | 1.3751 | 9.0967 | 251.2663 | 0.015982 | 0.34589
6.1 | 0.012323 | 1.9364 | 5879.0762 | 70548.9145 | 1.1517 | 134.6946 | 1.2958 | 1.3752 | 9.0926 | 251.2811 | 0.015909 | 0.34705
6.2 | 0.012305 | 1.9392 | 5879.1251 | 70549.5015 | 1.1515 | 134.6283 | 1.2958 | 1.3753 | 9.0886 | 251.2953 | 0.015837 | 0.34819
6.3 | 0.012287 | 1.9421 | 5879.1642 | 70549.971 | 1.1513 | 134.5626 | 1.2958 | 1.3753 | 9.0846 | 251.309 | 0.015767 | 0.34933
6.4 | 0.012269 | 1.9449 | 5879.1939 | 70550.3263 | 1.1511 | 134.4973 | 1.2959 | 1.3754 | 9.0806 | 251.3223 | 0.015697 | 0.35046
6.5 | 0.012252 | 1.9477 | 5879.2142 | 70550.571 | 1.1509 | 134.4326 | 1.2959 | 1.3755 | 9.0767 | 251.335 | 0.015628 | 0.35158
6.6 | 0.012234 | 1.9504 | 5879.2257 | 70550.7081 | 1.1508 | 134.3683 | 1.2959 | 1.3755 | 9.0728 | 251.3472 | 0.01556 | 0.3527
6.7 | 0.012217 | 1.9531 | 5879.2284 | 70550.7409 | 1.1506 | 134.3045 | 1.2959 | 1.3756 | 9.0689 | 251.359 | 0.015493 | 0.3538
6.8 | 0.0122 | 1.9559 | 5879.2227 | 70550.6723 | 1.1504 | 134.2412 | 1.296 | 1.3757 | 9.065 | 251.3702 | 0.015427 | 0.3549
6.9 | 0.012183 | 1.9586 | 5879.2088 | 70550.5052 | 1.1502 | 134.1784 | 1.296 | 1.3757 | 9.0612 | 251.3811 | 0.015362 | 0.356
7 | 0.012167 | 1.9612 | 5879.1869 | 70550.2424 | 1.1501 | 134.116 | 1.296 | 1.3758 | 9.0574 | 251.3915 | 0.015298 | 0.35708
7.1 | 0.01215 | 1.9639 | 5879.1572 | 70549.8866 | 1.1499 | 134.0541 | 1.296 | 1.3759 | 9.0536 | 251.4015 | 0.015234 | 0.35816
7.2 | 0.012134 | 1.9665 | 5879.12 | 70549.4405 | 1.1497 | 133.9926 | 1.2961 | 1.3759 | 9.0498 | 251.4111 | 0.015172 | 0.35924
7.3 | 0.012118 | 1.9691 | 5879.0756 | 70548.9067 | 1.1496 | 133.9316 | 1.2961 | 1.376 | 9.0461 | 251.4202 | 0.01511 | 0.3603
7.4 | 0.012102 | 1.9717 | 5879.024 | 70548.2875 | 1.1494 | 133.871 | 1.2961 | 1.376 | 9.0424 | 251.429 | 0.015049 | 0.36136
7.5 | 0.012086 | 1.9743 | 5878.9654 | 70547.5853 | 1.1493 | 133.8108 | 1.2961 | 1.3761 | 9.0388 | 251.4374 | 0.014989 | 0.36242
7.6 | 0.012071 | 1.9769 | 5878.9002 | 70546.8025 | 1.1491 | 133.751 | 1.2962 | 1.3762 | 9.0351 | 251.4454 | 0.01493 | 0.36347
7.7 | 0.012055 | 1.9794 | 5878.8284 | 70545.9413 | 1.1489 | 133.6917 | 1.2962 | 1.3762 | 9.0315 | 251.4531 | 0.014871 | 0.36451
7.8 | 0.01204 | 1.982 | 5878.7503 | 70545.0038 | 1.1488 | 133.6328 | 1.2962 | 1.3763 | 9.0279 | 251.4604 | 0.014813 | 0.36554
7.9 | 0.012024 | 1.9845 | 5878.666 | 70543.9922 | 1.1486 | 133.5742 | 1.2962 | 1.3763 | 9.0243 | 251.4673 | 0.014756 | 0.36657
8 | 0.012009 | 1.9869 | 5878.5757 | 70542.9084 | 1.1485 | 133.5161 | 1.2962 | 1.3764 | 9.0208 | 251.4739 | 0.0147 | 0.3676
8.1 | 0.011995 | 1.9894 | 5878.4795 | 70541.7544 | 1.1483 | 133.4584 | 1.2963 | 1.3764 | 9.0172 | 251.4802 | 0.014644 | 0.36862
8.2 | 0.01198 | 1.9919 | 5878.3777 | 70540.5322 | 1.1482 | 133.401 | 1.2963 | 1.3765 | 9.0137 | 251.4861 | 0.014589 | 0.36963
8.3 | 0.011965 | 1.9943 | 5878.2703 | 70539.2435 | 1.148 | 133.3441 | 1.2963 | 1.3766 | 9.0102 | 251.4918 | 0.014534 | 0.37064
8.4 | 0.011951 | 1.9967 | 5878.1575 | 70537.8902 | 1.1479 | 133.2875 | 1.2963 | 1.3766 | 9.0068 | 251.4971 | 0.014481 | 0.37164
8.5 | 0.011936 | 1.9991 | 5878.0395 | 70536.474 | 1.1478 | 133.2313 | 1.2964 | 1.3767 | 9.0033 | 251.5021 | 0.014428 | 0.37263
8.6 | 0.011922 | 2.0015 | 5877.9164 | 70534.9966 | 1.1476 | 133.1754 | 1.2964 | 1.3767 | 8.9999 | 251.5069 | 0.014375 | 0.37362
8.7 | 0.011908 | 2.0039 | 5877.7883 | 70533.4597 | 1.1475 | 133.12 | 1.2964 | 1.3768 | 8.9965 | 251.5113 | 0.014323 | 0.37461
8.8 | 0.011894 | 2.0063 | 5877.6554 | 70531.8647 | 1.1473 | 133.0648 | 1.2964 | 1.3768 | 8.9932 | 251.5155 | 0.014272 | 0.37559
8.9 | 0.01188 | 2.0086 | 5877.5178 | 70530.2133 | 1.1472 | 133.0101 | 1.2964 | 1.3769 | 8.9898 | 251.5194 | 0.014221 | 0.37657
9 | 0.011866 | 2.0109 | 5877.3756 | 70528.5069 | 1.1471 | 132.9556 | 1.2965 | 1.3769 | 8.9865 | 251.523 | 0.014171 | 0.37754
9.1 | 0.011853 | 2.0133 | 5877.2289 | 70526.747 | 1.1469 | 132.9016 | 1.2965 | 1.377 | 8.9832 | 251.5264 | 0.014121 | 0.3785
9.2 | 0.011839 | 2.0156 | 5877.0779 | 70524.935 | 1.1468 | 132.8478 | 1.2965 | 1.377 | 8.9799 | 251.5295 | 0.014072 | 0.37946
9.3 | 0.011826 | 2.0178 | 5876.9227 | 70523.0723 | 1.1467 | 132.7944 | 1.2965 | 1.3771 | 8.9766 | 251.5324 | 0.014024 | 0.38042
9.4 | 0.011812 | 2.0201 | 5876.7634 | 70521.1602 | 1.1465 | 132.7414 | 1.2965 | 1.3771 | 8.9734 | 251.535 | 0.013976 | 0.38137
9.5 | 0.011799 | 2.0224 | 5876.6 | 70519.2 | 1.1464 | 132.6886 | 1.2966 | 1.3772 | 8.9701 | 251.5374 | 0.013928 | 0.38232
9.6 | 0.011786 | 2.0246 | 5876.4327 | 70517.193 | 1.1463 | 132.6362 | 1.2966 | 1.3772 | 8.9669 | 251.5396 | 0.013881 | 0.38326
9.7 | 0.011773 | 2.0268 | 5876.2617 | 70515.1403 | 1.1462 | 132.5841 | 1.2966 | 1.3773 | 8.9637 | 251.5415 | 0.013835 | 0.3842
9.8 | 0.01176 | 2.0291 | 5876.0869 | 70513.0432 | 1.146 | 132.5323 | 1.2966 | 1.3773 | 8.9606 | 251.5432 | 0.013789 | 0.38513
9.9 | 0.011747 | 2.0313 | 5875.9086 | 70510.9028 | 1.1459 | 132.4809 | 1.2966 | 1.3774 | 8.9574 | 251.5447 | 0.013743 | 0.38606
10 | 0.011735 | 2.0334 | 5875.7267 | 70508.7202 | 1.1458 | 132.4297 | 1.2966 | 1.3774 | 8.9543 | 251.546 | 0.013698 | 0.38698
10.1 | 0.011722 | 2.0356 | 5875.5414 | 70506.4966 | 1.1457 | 132.3788 | 1.2967 | 1.3775 | 8.9511 | 251.547 | 0.013654 | 0.3879
10.2 | 0.01171 | 2.0378 | 5875.3527 | 70504.2329 | 1.1455 | 132.3283 | 1.2967 | 1.3775 | 8.948 | 251.5479 | 0.01361 | 0.38882
10.3 | 0.011697 | 2.0399 | 5875.1609 | 70501.9303 | 1.1454 | 132.278 | 1.2967 | 1.3776 | 8.945 | 251.5486 | 0.013566 | 0.38973
10.4 | 0.011685 | 2.0421 | 5874.9658 | 70499.5897 | 1.1453 | 132.2281 | 1.2967 | 1.3776 | 8.9419 | 251.549 | 0.013523 | 0.39064
10.5 | 0.011673 | 2.0442 | 5874.7677 | 70497.212 | 1.1452 | 132.1784 | 1.2967 | 1.3777 | 8.9388 | 251.5493 | 0.01348 | 0.39154
10.6 | 0.011661 | 2.0463 | 5874.5665 | 70494.7984 | 1.1451 | 132.129 | 1.2968 | 1.3777 | 8.9358 | 251.5494 | 0.013438 | 0.39244
10.7 | 0.011649 | 2.0484 | 5874.3625 | 70492.3496 | 1.145 | 132.0799 | 1.2968 | 1.3778 | 8.9328 | 251.5493 | 0.013396 | 0.39334
10.8 | 0.011637 | 2.0505 | 5874.1556 | 70489.8666 | 1.1448 | 132.0311 | 1.2968 | 1.3778 | 8.9298 | 251.5491 | 0.013354 | 0.39423
10.9 | 0.011625 | 2.0526 | 5873.9459 | 70487.3503 | 1.1447 | 131.9825 | 1.2968 | 1.3779 | 8.9268 | 251.5486 | 0.013313 | 0.39512
11 | 0.011614 | 2.0547 | 5873.7335 | 70484.8014 | 1.1446 | 131.9343 | 1.2968 | 1.3779 | 8.9239 | 251.548 | 0.013273 | 0.396
11.1 | 0.011602 | 2.0567 | 5873.5184 | 70482.2209 | 1.1445 | 131.8863 | 1.2968 | 1.378 | 8.9209 | 251.5473 | 0.013232 | 0.39688
11.2 | 0.011591 | 2.0588 | 5873.3008 | 70479.6096 | 1.1444 | 131.8385 | 1.2969 | 1.378 | 8.918 | 251.5463 | 0.013192 | 0.39775
11.3 | 0.011579 | 2.0608 | 5873.0807 | 70476.9682 | 1.1443 | 131.7911 | 1.2969 | 1.3781 | 8.9151 | 251.5452 | 0.013153 | 0.39863
11.4 | 0.011568 | 2.0628 | 5872.8581 | 70474.2976 | 1.1442 | 131.7439 | 1.2969 | 1.3781 | 8.9122 | 251.544 | 0.013114 | 0.3995
11.5 | 0.011556 | 2.0648 | 5872.6332 | 70471.5984 | 1.1441 | 131.6969 | 1.2969 | 1.3782 | 8.9093 | 251.5426 | 0.013075 | 0.40036
11.6 | 0.011545 | 2.0668 | 5872.4059 | 70468.8714 | 1.144 | 131.6502 | 1.2969 | 1.3782 | 8.9064 | 251.541 | 0.013036 | 0.40122
11.7 | 0.011534 | 2.0688 | 5872.1764 | 70466.1173 | 1.1439 | 131.6038 | 1.2969 | 1.3782 | 8.9036 | 251.5393 | 0.012998 | 0.40208
11.8 | 0.011523 | 2.0708 | 5871.9447 | 70463.3368 | 1.1438 | 131.5576 | 1.297 | 1.3783 | 8.9007 | 251.5374 | 0.01296 | 0.40293
11.9 | 0.011512 | 2.0728 | 5871.7109 | 70460.5306 | 1.1437 | 131.5117 | 1.297 | 1.3783 | 8.8979 | 251.5355 | 0.012923 | 0.40378
12 | 0.011501 | 2.0747 | 5871.4749 | 70457.6993 | 1.1436 | 131.466 | 1.297 | 1.3784 | 8.8951 | 251.5333 | 0.012886 | 0.40463
12.1 | 0.011491 | 2.0767 | 5871.237 | 70454.8436 | 1.1435 | 131.4205 | 1.297 | 1.3784 | 8.8923 | 251.5311 | 0.012849 | 0.40548
12.2 | 0.01148 | 2.0786 | 5870.997 | 70451.9641 | 1.1434 | 131.3753 | 1.297 | 1.3785 | 8.8895 | 251.5287 | 0.012813 | 0.40632
12.3 | 0.011469 | 2.0805 | 5870.7551 | 70449.0615 | 1.1433 | 131.3303 | 1.297 | 1.3785 | 8.8867 | 251.5261 | 0.012777 | 0.40715
12.4 | 0.011459 | 2.0825 | 5870.5114 | 70446.1362 | 1.1432 | 131.2856 | 1.297 | 1.3785 | 8.884 | 251.5235 | 0.012741 | 0.40799
12.5 | 0.011448 | 2.0844 | 5870.2657 | 70443.189 | 1.1431 | 131.2411 | 1.2971 | 1.3786 | 8.8813 | 251.5207 | 0.012706 | 0.40882
12.6 | 0.011438 | 2.0863 | 5870.0184 | 70440.2203 | 1.143 | 131.1968 | 1.2971 | 1.3786 | 8.8785 | 251.5178 | 0.01267 | 0.40965
12.7 | 0.011427 | 2.0882 | 5869.7692 | 70437.2308 | 1.1429 | 131.1528 | 1.2971 | 1.3787 | 8.8758 | 251.5148 | 0.012636 | 0.41047
12.8 | 0.011417 | 2.09 | 5869.5184 | 70434.2209 | 1.1428 | 131.109 | 1.2971 | 1.3787 | 8.8731 | 251.5117 | 0.012601 | 0.41129
12.9 | 0.011407 | 2.0919 | 5869.2659 | 70431.1912 | 1.1427 | 131.0654 | 1.2971 | 1.3788 | 8.8704 | 251.5084 | 0.012567 | 0.41211
13 | 0.011397 | 2.0938 | 5869.0119 | 70428.1422 | 1.1426 | 131.022 | 1.2971 | 1.3788 | 8.8678 | 251.5051 | 0.012533 | 0.41293
13.1 | 0.011387 | 2.0956 | 5868.7562 | 70425.0745 | 1.1425 | 130.9789 | 1.2971 | 1.3788 | 8.8651 | 251.5016 | 0.012499 | 0.41374
13.2 | 0.011377 | 2.0975 | 5868.499 | 70421.9884 | 1.1424 | 130.9359 | 1.2972 | 1.3789 | 8.8625 | 251.498 | 0.012466 | 0.41455
13.3 | 0.011367 | 2.0993 | 5868.2404 | 70418.8845 | 1.1423 | 130.8932 | 1.2972 | 1.3789 | 8.8598 | 251.4943 | 0.012433 | 0.41535
13.4 | 0.011357 | 2.1011 | 5867.9803 | 70415.7632 | 1.1422 | 130.8507 | 1.2972 | 1.379 | 8.8572 | 251.4905 | 0.0124 | 0.41616
13.5 | 0.011347 | 2.1029 | 5867.7188 | 70412.6251 | 1.1421 | 130.8084 | 1.2972 | 1.379 | 8.8546 | 251.4867 | 0.012367 | 0.41696
13.6 | 0.011337 | 2.1048 | 5867.4559 | 70409.4705 | 1.1421 | 130.7663 | 1.2972 | 1.379 | 8.852 | 251.4827 | 0.012335 | 0.41775
13.7 | 0.011328 | 2.1066 | 5867.1917 | 70406.2999 | 1.142 | 130.7244 | 1.2972 | 1.3791 | 8.8494 | 251.4786 | 0.012303 | 0.41855
13.8 | 0.011318 | 2.1083 | 5866.9261 | 70403.1137 | 1.1419 | 130.6828 | 1.2972 | 1.3791 | 8.8469 | 251.4744 | 0.012271 | 0.41934
13.9 | 0.011308 | 2.1101 | 5866.6594 | 70399.9123 | 1.1418 | 130.6413 | 1.2973 | 1.3792 | 8.8443 | 251.4701 | 0.012239 | 0.42013
14 | 0.011299 | 2.1119 | 5866.3913 | 70396.6962 | 1.1417 | 130.6 | 1.2973 | 1.3792 | 8.8418 | 251.4658 | 0.012208 | 0.42091
14.1 | 0.011289 | 2.1137 | 5866.1221 | 70393.4657 | 1.1416 | 130.5589 | 1.2973 | 1.3792 | 8.8392 | 251.4613 | 0.012177 | 0.4217
14.2 | 0.01128 | 2.1154 | 5865.8518 | 70390.2212 | 1.1415 | 130.5181 | 1.2973 | 1.3793 | 8.8367 | 251.4568 | 0.012146 | 0.42248
14.3 | 0.011271 | 2.1172 | 5865.5803 | 70386.9631 | 1.1415 | 130.4774 | 1.2973 | 1.3793 | 8.8342 | 251.4521 | 0.012116 | 0.42326
14.4 | 0.011261 | 2.1189 | 5865.3076 | 70383.6917 | 1.1414 | 130.4369 | 1.2973 | 1.3794 | 8.8317 | 251.4474 | 0.012085 | 0.42403
14.5 | 0.011252 | 2.1207 | 5865.034 | 70380.4075 | 1.1413 | 130.3966 | 1.2973 | 1.3794 | 8.8292 | 251.4426 | 0.012055 | 0.4248
14.6 | 0.011243 | 2.1224 | 5864.7592 | 70377.1108 | 1.1412 | 130.3565 | 1.2973 | 1.3794 | 8.8268 | 251.4377 | 0.012026 | 0.42557
14.7 | 0.011234 | 2.1241 | 5864.4835 | 70373.8018 | 1.1411 | 130.3165 | 1.2974 | 1.3795 | 8.8243 | 251.4328 | 0.011996 | 0.42634
14.8 | 0.011225 | 2.1258 | 5864.2068 | 70370.4811 | 1.141 | 130.2768 | 1.2974 | 1.3795 | 8.8218 | 251.4277 | 0.011966 | 0.4271
14.9 | 0.011216 | 2.1275 | 5863.9291 | 70367.1488 | 1.141 | 130.2373 | 1.2974 | 1.3795 | 8.8194 | 251.4226 | 0.011937 | 0.42787
15 | 0.011207 | 2.1292 | 5863.6504 | 70363.8054 | 1.1409 | 130.1979 | 1.2974 | 1.3796 | 8.817 | 251.4174 | 0.011908 | 0.42863
15.1 | 0.011198 | 2.1309 | 5863.3709 | 70360.451 | 1.1408 | 130.1587 | 1.2974 | 1.3796 | 8.8146 | 251.4122 | 0.01188 | 0.42938
15.2 | 0.011189 | 2.1326 | 5863.0905 | 70357.0862 | 1.1407 | 130.1197 | 1.2974 | 1.3797 | 8.8122 | 251.4068 | 0.011851 | 0.43014
15.3 | 0.01118 | 2.1343 | 5862.8093 | 70353.711 | 1.1407 | 130.0809 | 1.2974 | 1.3797 | 8.8098 | 251.4014 | 0.011823 | 0.43089
15.4 | 0.011172 | 2.1359 | 5862.5272 | 70350.3259 | 1.1406 | 130.0422 | 1.2974 | 1.3797 | 8.8074 | 251.3959 | 0.011795 | 0.43164
15.5 | 0.011163 | 2.1376 | 5862.2443 | 70346.9311 | 1.1405 | 130.0037 | 1.2975 | 1.3798 | 8.805 | 251.3904 | 0.011767 | 0.43239
15.6 | 0.011154 | 2.1392 | 5861.9606 | 70343.5269 | 1.1404 | 129.9654 | 1.2975 | 1.3798 | 8.8026 | 251.3848 | 0.011739 | 0.43313
15.7 | 0.011146 | 2.1409 | 5861.6761 | 70340.1136 | 1.1404 | 129.9273 | 1.2975 | 1.3798 | 8.8003 | 251.3791 | 0.011712 | 0.43387
15.8 | 0.011137 | 2.1425 | 5861.3909 | 70336.6914 | 1.1403 | 129.8893 | 1.2975 | 1.3799 | 8.7979 | 251.3734 | 0.011684 | 0.43461
15.9 | 0.011129 | 2.1442 | 5861.1051 | 70333.2606 | 1.1402 | 129.8515 | 1.2975 | 1.3799 | 8.7956 | 251.3676 | 0.011657 | 0.43535
16 | 0.01112 | 2.1458 | 5860.8185 | 70329.8215 | 1.1401 | 129.8139 | 1.2975 | 1.3799 | 8.7933 | 251.3617 | 0.01163 | 0.43609
16.1 | 0.011112 | 2.1474 | 5860.5312 | 70326.3744 | 1.1401 | 129.7764 | 1.2975 | 1.38 | 8.791 | 251.3558 | 0.011604 | 0.43682
16.2 | 0.011104 | 2.149 | 5860.2433 | 70322.9194 | 1.14 | 129.7391 | 1.2975 | 1.38 | 8.7887 | 251.3498 | 0.011577 | 0.43755
16.3 | 0.011095 | 2.1506 | 5859.9547 | 70319.4568 | 1.1399 | 129.702 | 1.2975 | 1.38 | 8.7864 | 251.3437 | 0.011551 | 0.43828
16.4 | 0.011087 | 2.1522 | 5859.6656 | 70315.9868 | 1.1398 | 129.665 | 1.2976 | 1.3801 | 8.7841 | 251.3376 | 0.011525 | 0.43901
16.5 | 0.011079 | 2.1538 | 5859.3758 | 70312.5098 | 1.1398 | 129.6282 | 1.2976 | 1.3801 | 8.7818 | 251.3315 | 0.011499 | 0.43973
16.6 | 0.011071 | 2.1554 | 5859.0855 | 70309.0258 | 1.1397 | 129.5915 | 1.2976 | 1.3801 | 8.7795 | 251.3253 | 0.011473 | 0.44045
16.7 | 0.011063 | 2.157 | 5858.7946 | 70305.5352 | 1.1396 | 129.555 | 1.2976 | 1.3802 | 8.7773 | 251.319 | 0.011447 | 0.44117
16.8 | 0.011055 | 2.1586 | 5858.5032 | 70302.0381 | 1.1396 | 129.5187 | 1.2976 | 1.3802 | 8.775 | 251.3127 | 0.011422 | 0.44189
16.9 | 0.011047 | 2.1601 | 5858.2112 | 70298.5347 | 1.1395 | 129.4825 | 1.2976 | 1.3802 | 8.7728 | 251.3063 | 0.011397 | 0.4426
17 | 0.011039 | 2.1617 | 5857.9188 | 70295.0253 | 1.1394 | 129.4464 | 1.2976 | 1.3803 | 8.7706 | 251.2999 | 0.011372 | 0.44332
17.1 | 0.011031 | 2.1632 | 5857.6258 | 70291.5101 | 1.1394 | 129.4106 | 1.2976 | 1.3803 | 8.7683 | 251.2934 | 0.011347 | 0.44403
17.2 | 0.011023 | 2.1648 | 5857.3324 | 70287.9893 | 1.1393 | 129.3748 | 1.2976 | 1.3803 | 8.7661 | 251.2869 | 0.011322 | 0.44474
17.3 | 0.011015 | 2.1663 | 5857.0386 | 70284.463 | 1.1392 | 129.3392 | 1.2977 | 1.3804 | 8.7639 | 251.2803 | 0.011297 | 0.44544
17.4 | 0.011007 | 2.1679 | 5856.7443 | 70280.9314 | 1.1392 | 129.3038 | 1.2977 | 1.3804 | 8.7617 | 251.2737 | 0.011273 | 0.44615
17.5 | 0.010999 | 2.1694 | 5856.4496 | 70277.3948 | 1.1391 | 129.2685 | 1.2977 | 1.3804 | 8.7596 | 251.267 | 0.011249 | 0.44685
17.6 | 0.010992 | 2.1709 | 5856.1544 | 70273.8533 | 1.139 | 129.2334 | 1.2977 | 1.3805 | 8.7574 | 251.2603 | 0.011225 | 0.44755
17.7 | 0.010984 | 2.1724 | 5855.8589 | 70270.3071 | 1.139 | 129.1984 | 1.2977 | 1.3805 | 8.7552 | 251.2536 | 0.011201 | 0.44825
17.8 | 0.010976 | 2.1739 | 5855.563 | 70266.7564 | 1.1389 | 129.1635 | 1.2977 | 1.3805 | 8.7531 | 251.2468 | 0.011177 | 0.44895
17.9 | 0.010969 | 2.1755 | 5855.2668 | 70263.2013 | 1.1388 | 129.1288 | 1.2977 | 1.3806 | 8.7509 | 251.2399 | 0.011153 | 0.44964
18 | 0.010961 | 2.177 | 5854.9702 | 70259.6421 | 1.1388 | 129.0942 | 1.2977 | 1.3806 | 8.7488 | 251.2331 | 0.01113 | 0.45034
18.1 | 0.010954 | 2.1784 | 5854.6732 | 70256.0788 | 1.1387 | 129.0598 | 1.2977 | 1.3806 | 8.7466 | 251.2261 | 0.011106 | 0.45103
18.2 | 0.010946 | 2.1799 | 5854.376 | 70252.5116 | 1.1386 | 129.0255 | 1.2977 | 1.3807 | 8.7445 | 251.2192 | 0.011083 | 0.45172
18.3 | 0.010939 | 2.1814 | 5854.0784 | 70248.9408 | 1.1386 | 128.9913 | 1.2978 | 1.3807 | 8.7424 | 251.2122 | 0.01106 | 0.4524
18.4 | 0.010931 | 2.1829 | 5853.7805 | 70245.3664 | 1.1385 | 128.9573 | 1.2978 | 1.3807 | 8.7403 | 251.2051 | 0.011037 | 0.45309
18.5 | 0.010924 | 2.1844 | 5853.4824 | 70241.7886 | 1.1385 | 128.9234 | 1.2978 | 1.3808 | 8.7382 | 251.1981 | 0.011015 | 0.45377
18.6 | 0.010917 | 2.1858 | 5853.184 | 70238.2075 | 1.1384 | 128.8897 | 1.2978 | 1.3808 | 8.7361 | 251.1909 | 0.010992 | 0.45445
18.7 | 0.010909 | 2.1873 | 5852.8853 | 70234.6234 | 1.1383 | 128.8561 | 1.2978 | 1.3808 | 8.734 | 251.1838 | 0.01097 | 0.45513
18.8 | 0.010902 | 2.1888 | 5852.5864 | 70231.0363 | 1.1383 | 128.8226 | 1.2978 | 1.3809 | 8.732 | 251.1766 | 0.010947 | 0.45581
18.9 | 0.010895 | 2.1902 | 5852.2872 | 70227.4463 | 1.1382 | 128.7893 | 1.2978 | 1.3809 | 8.7299 | 251.1694 | 0.010925 | 0.45649
19 | 0.010888 | 2.1917 | 5851.9878 | 70223.8537 | 1.1382 | 128.756 | 1.2978 | 1.3809 | 8.7278 | 251.1621 | 0.010903 | 0.45716
19.1 | 0.010881 | 2.1931 | 5851.6882 | 70220.2585 | 1.1381 | 128.723 | 1.2978 | 1.381 | 8.7258 | 251.1548 | 0.010881 | 0.45783
19.2 | 0.010873 | 2.1945 | 5851.3884 | 70216.6609 | 1.138 | 128.69 | 1.2978 | 1.381 | 8.7237 | 251.1475 | 0.01086 | 0.4585
19.3 | 0.010866 | 2.196 | 5851.0884 | 70213.061 | 1.138 | 128.6572 | 1.2978 | 1.381 | 8.7217 | 251.1402 | 0.010838 | 0.45917
19.4 | 0.010859 | 2.1974 | 5850.7882 | 70209.4589 | 1.1379 | 128.6245 | 1.2979 | 1.381 | 8.7197 | 251.1328 | 0.010816 | 0.45984
19.5 | 0.010852 | 2.1988 | 5850.4879 | 70205.8548 | 1.1379 | 128.5919 | 1.2979 | 1.3811 | 8.7177 | 251.1254 | 0.010795 | 0.4605
19.6 | 0.010845 | 2.2002 | 5850.1874 | 70202.2487 | 1.1378 | 128.5594 | 1.2979 | 1.3811 | 8.7157 | 251.1179 | 0.010774 | 0.46117
19.7 | 0.010838 | 2.2016 | 5849.8867 | 70198.6409 | 1.1377 | 128.5271 | 1.2979 | 1.3811 | 8.7137 | 251.1104 | 0.010753 | 0.46183
19.8 | 0.010831 | 2.203 | 5849.5859 | 70195.0314 | 1.1377 | 128.4949 | 1.2979 | 1.3812 | 8.7117 | 251.1029 | 0.010732 | 0.46249
19.9 | 0.010825 | 2.2044 | 5849.285 | 70191.4202 | 1.1376 | 128.4628 | 1.2979 | 1.3812 | 8.7097 | 251.0954 | 0.010711 | 0.46315
20 | 0.010818 | 2.2058 | 5848.984 | 70187.8076 | 1.1376 | 128.4308 | 1.2979 | 1.3812 | 8.7077 | 251.0878 | 0.01069 | 0.4638
20.1 | 0.010811 | 2.2072 | 5848.6828 | 70184.1937 | 1.1375 | 128.399 | 1.2979 | 1.3813 | 8.7057 | 251.0802 | 0.01067 | 0.46446
20.2 | 0.010804 | 2.2086 | 5848.3815 | 70180.5785 | 1.1375 | 128.3673 | 1.2979 | 1.3813 | 8.7037 | 251.0726 | 0.010649 | 0.46511
20.3 | 0.010797 | 2.21 | 5848.0802 | 70176.9622 | 1.1374 | 128.3357 | 1.2979 | 1.3813 | 8.7018 | 251.065 | 0.010629 | 0.46576
20.4 | 0.010791 | 2.2114 | 5847.7787 | 70173.3448 | 1.1374 | 128.3042 | 1.2979 | 1.3813 | 8.6998 | 251.0573 | 0.010608 | 0.46641
20.5 | 0.010784 | 2.2127 | 5847.4772 | 70169.7264 | 1.1373 | 128.2728 | 1.298 | 1.3814 | 8.6979 | 251.0496 | 0.010588 | 0.46706
20.6 | 0.010777 | 2.2141 | 5847.1756 | 70166.1073 | 1.1372 | 128.2415 | 1.298 | 1.3814 | 8.696 | 251.0419 | 0.010568 | 0.46771
20.7 | 0.010771 | 2.2155 | 5846.8739 | 70162.4873 | 1.1372 | 128.2104 | 1.298 | 1.3814 | 8.694 | 251.0342 | 0.010548 | 0.46835
20.8 | 0.010764 | 2.2168 | 5846.5722 | 70158.8667 | 1.1371 | 128.1794 | 1.298 | 1.3815 | 8.6921 | 251.0264 | 0.010529 | 0.469
20.9 | 0.010758 | 2.2182 | 5846.2705 | 70155.2456 | 1.1371 | 128.1485 | 1.298 | 1.3815 | 8.6902 | 251.0186 | 0.010509 | 0.46964
21 | 0.010751 | 2.2195 | 5845.9687 | 70151.624 | 1.137 | 128.1177 | 1.298 | 1.3815 | 8.6883 | 251.0108 | 0.010489 | 0.47028
21.1 | 0.010745 | 2.2209 | 5845.6668 | 70148.002 | 1.137 | 128.087 | 1.298 | 1.3815 | 8.6864 | 251.0029 | 0.01047 | 0.47092
21.2 | 0.010738 | 2.2222 | 5845.365 | 70144.3797 | 1.1369 | 128.0564 | 1.298 | 1.3816 | 8.6845 | 250.9951 | 0.010451 | 0.47155
21.3 | 0.010732 | 2.2235 | 5845.0631 | 70140.7572 | 1.1369 | 128.0259 | 1.298 | 1.3816 | 8.6826 | 250.9872 | 0.010431 | 0.47219
21.4 | 0.010725 | 2.2249 | 5844.7612 | 70137.1346 | 1.1368 | 127.9956 | 1.298 | 1.3816 | 8.6807 | 250.9793 | 0.010412 | 0.47282
21.5 | 0.010719 | 2.2262 | 5844.4593 | 70133.5119 | 1.1368 | 127.9653 | 1.298 | 1.3817 | 8.6788 | 250.9714 | 0.010393 | 0.47346
21.6 | 0.010712 | 2.2275 | 5844.1574 | 70129.8893 | 1.1367 | 127.9352 | 1.298 | 1.3817 | 8.6769 | 250.9635 | 0.010374 | 0.47409
21.7 | 0.010706 | 2.2288 | 5843.8556 | 70126.2667 | 1.1367 | 127.9051 | 1.2981 | 1.3817 | 8.6751 | 250.9555 | 0.010356 | 0.47472
21.8 | 0.0107 | 2.2301 | 5843.5537 | 70122.6444 | 1.1366 | 127.8752 | 1.2981 | 1.3817 | 8.6732 | 250.9475 | 0.010337 | 0.47534
21.9 | 0.010694 | 2.2315 | 5843.2519 | 70119.0224 | 1.1366 | 127.8454 | 1.2981 | 1.3818 | 8.6714 | 250.9395 | 0.010318 | 0.47597
22 | 0.010687 | 2.2328 | 5842.9501 | 70115.4006 | 1.1365 | 127.8157 | 1.2981 | 1.3818 | 8.6695 | 250.9315 | 0.0103 | 0.4766
22.1 | 0.010681 | 2.2341 | 5842.6483 | 70111.7793 | 1.1365 | 127.7861 | 1.2981 | 1.3818 | 8.6677 | 250.9235 | 0.010281 | 0.47722
22.2 | 0.010675 | 2.2354 | 5842.3465 | 70108.1585 | 1.1364 | 127.7566 | 1.2981 | 1.3818 | 8.6659 | 250.9154 | 0.010263 | 0.47784
22.3 | 0.010669 | 2.2366 | 5842.0449 | 70104.5383 | 1.1364 | 127.7272 | 1.2981 | 1.3819 | 8.664 | 250.9073 | 0.010245 | 0.47846
22.4 | 0.010663 | 2.2379 | 5841.7432 | 70100.9186 | 1.1363 | 127.6979 | 1.2981 | 1.3819 | 8.6622 | 250.8993 | 0.010227 | 0.47908
22.5 | 0.010656 | 2.2392 | 5841.4416 | 70097.2997 | 1.1363 | 127.6687 | 1.2981 | 1.3819 | 8.6604 | 250.8912 | 0.010209 | 0.4797
22.6 | 0.01065 | 2.2405 | 5841.1401 | 70093.6815 | 1.1362 | 127.6396 | 1.2981 | 1.3819 | 8.6586 | 250.883 | 0.010191 | 0.48032
22.7 | 0.010644 | 2.2418 | 5840.8387 | 70090.0642 | 1.1362 | 127.6106 | 1.2981 | 1.382 | 8.6568 | 250.8749 | 0.010173 | 0.48093
22.8 | 0.010638 | 2.243 | 5840.5373 | 70086.4477 | 1.1361 | 127.5817 | 1.2981 | 1.382 | 8.655 | 250.8668 | 0.010155 | 0.48154
22.9 | 0.010632 | 2.2443 | 5840.236 | 70082.8322 | 1.1361 | 127.5529 | 1.2981 | 1.382 | 8.6532 | 250.8586 | 0.010138 | 0.48216
23 | 0.010626 | 2.2456 | 5839.9348 | 70079.2176 | 1.1361 | 127.5242 | 1.2981 | 1.3821 | 8.6514 | 250.8504 | 0.01012 | 0.48277
23.1 | 0.01062 | 2.2468 | 5839.6337 | 70075.6042 | 1.136 | 127.4955 | 1.2982 | 1.3821 | 8.6496 | 250.8422 | 0.010103 | 0.48338
23.2 | 0.010614 | 2.2481 | 5839.3327 | 70071.9919 | 1.136 | 127.467 | 1.2982 | 1.3821 | 8.6479 | 250.834 | 0.010086 | 0.48398
23.3 | 0.010608 | 2.2493 | 5839.0317 | 70068.3807 | 1.1359 | 127.4386 | 1.2982 | 1.3821 | 8.6461 | 250.8258 | 0.010068 | 0.48459
23.4 | 0.010603 | 2.2506 | 5838.7309 | 70064.7708 | 1.1359 | 127.4103 | 1.2982 | 1.3822 | 8.6444 | 250.8176 | 0.010051 | 0.4852
23.5 | 0.010597 | 2.2518 | 5838.4302 | 70061.1622 | 1.1358 | 127.3821 | 1.2982 | 1.3822 | 8.6426 | 250.8093 | 0.010034 | 0.4858
23.6 | 0.010591 | 2.2531 | 5838.1296 | 70057.5549 | 1.1358 | 127.354 | 1.2982 | 1.3822 | 8.6409 | 250.8011 | 0.010017 | 0.4864
23.7 | 0.010585 | 2.2543 | 5837.8291 | 70053.9491 | 1.1357 | 127.3259 | 1.2982 | 1.3822 | 8.6391 | 250.7928 | 0.01 | 0.487
23.8 | 0.010579 | 2.2555 | 5837.5287 | 70050.3447 | 1.1357 | 127.298 | 1.2982 | 1.3823 | 8.6374 | 250.7845 | 0.0099833 | 0.4876
23.9 | 0.010574 | 2.2568 | 5837.2285 | 70046.7418 | 1.1356 | 127.2701 | 1.2982 | 1.3823 | 8.6356 | 250.7762 | 0.0099666 | 0.4882
24 | 0.010568 | 2.258 | 5836.9284 | 70043.1404 | 1.1356 | 127.2424 | 1.2982 | 1.3823 | 8.6339 | 250.7679 | 0.00995 | 0.4888
24.1 | 0.010562 | 2.2592 | 5836.6284 | 70039.5407 | 1.1356 | 127.2147 | 1.2982 | 1.3823 | 8.6322 | 250.7596 | 0.0099334 | 0.4894
24.2 | 0.010556 | 2.2604 | 5836.3285 | 70035.9426 | 1.1355 | 127.1871 | 1.2982 | 1.3824 | 8.6305 | 250.7513 | 0.0099169 | 0.48999
24.3 | 0.010551 | 2.2617 | 5836.0288 | 70032.3462 | 1.1355 | 127.1597 | 1.2982 | 1.3824 | 8.6288 | 250.7429 | 0.0099005 | 0.49058
24.4 | 0.010545 | 2.2629 | 5835.7293 | 70028.7515 | 1.1354 | 127.1323 | 1.2982 | 1.3824 | 8.6271 | 250.7346 | 0.0098842 | 0.49118
24.5 | 0.010539 | 2.2641 | 5835.4299 | 70025.1586 | 1.1354 | 127.105 | 1.2983 | 1.3824 | 8.6254 | 250.7262 | 0.009868 | 0.49177
24.6 | 0.010534 | 2.2653 | 5835.1306 | 70021.5676 | 1.1353 | 127.0777 | 1.2983 | 1.3825 | 8.6237 | 250.7178 | 0.0098519 | 0.49236
24.7 | 0.010528 | 2.2665 | 5834.8315 | 70017.9784 | 1.1353 | 127.0506 | 1.2983 | 1.3825 | 8.622 | 250.7095 | 0.0098358 | 0.49294
24.8 | 0.010523 | 2.2677 | 5834.5326 | 70014.3912 | 1.1353 | 127.0236 | 1.2983 | 1.3825 | 8.6203 | 250.7011 | 0.0098198 | 0.49353
24.9 | 0.010517 | 2.2689 | 5834.2338 | 70010.8059 | 1.1352 | 126.9966 | 1.2983 | 1.3825 | 8.6186 | 250.6927 | 0.0098039 | 0.49412
25 | 0.010512 | 2.2701 | 5833.9352 | 70007.2226 | 1.1352 | 126.9698 | 1.2983 | 1.3826 | 8.617 | 250.6843 | 0.0097881 | 0.4947
25.1 | 0.010506 | 2.2712 | 5833.6368 | 70003.6413 | 1.1351 | 126.943 | 1.2983 | 1.3826 | 8.6153 | 250.6759 | 0.0097723 | 0.49529
25.2 | 0.010501 | 2.2724 | 5833.3385 | 70000.0621 | 1.1351 | 126.9163 | 1.2983 | 1.3826 | 8.6136 | 250.6674 | 0.0097567 | 0.49587
25.3 | 0.010495 | 2.2736 | 5833.0404 | 69996.4851 | 1.1351 | 126.8897 | 1.2983 | 1.3826 | 8.612 | 250.659 | 0.0097411 | 0.49645
25.4 | 0.01049 | 2.2748 | 5832.7425 | 69992.9102 | 1.135 | 126.8631 | 1.2983 | 1.3827 | 8.6103 | 250.6506 | 0.0097255 | 0.49703
25.5 | 0.010484 | 2.276 | 5832.4448 | 69989.3374 | 1.135 | 126.8367 | 1.2983 | 1.3827 | 8.6087 | 250.6421 | 0.0097101 | 0.49761
25.6 | 0.010479 | 2.2771 | 5832.1472 | 69985.7669 | 1.1349 | 126.8103 | 1.2983 | 1.3827 | 8.607 | 250.6337 | 0.0096947 | 0.49818
25.7 | 0.010474 | 2.2783 | 5831.8499 | 69982.1987 | 1.1349 | 126.7841 | 1.2983 | 1.3827 | 8.6054 | 250.6252 | 0.0096794 | 0.49876
25.8 | 0.010468 | 2.2795 | 5831.5527 | 69978.6327 | 1.1349 | 126.7579 | 1.2983 | 1.3828 | 8.6038 | 250.6167 | 0.0096642 | 0.49934
25.9 | 0.010463 | 2.2806 | 5831.2558 | 69975.0691 | 1.1348 | 126.7318 | 1.2983 | 1.3828 | 8.6022 | 250.6083 | 0.009649 | 0.49991
26 | 0.010458 | 2.2818 | 5830.959 | 69971.5078 | 1.1348 | 126.7057 | 1.2984 | 1.3828 | 8.6005 | 250.5998 | 0.0096339 | 0.50048
26.1 | 0.010452 | 2.2829 | 5830.6624 | 69967.949 | 1.1347 | 126.6798 | 1.2984 | 1.3828 | 8.5989 | 250.5913 | 0.0096189 | 0.50105
26.2 | 0.010447 | 2.2841 | 5830.366 | 69964.3925 | 1.1347 | 126.6539 | 1.2984 | 1.3828 | 8.5973 | 250.5828 | 0.009604 | 0.50162
26.3 | 0.010442 | 2.2852 | 5830.0699 | 69960.8385 | 1.1347 | 126.6281 | 1.2984 | 1.3829 | 8.5957 | 250.5743 | 0.0095891 | 0.50219
26.4 | 0.010437 | 2.2864 | 5829.7739 | 69957.287 | 1.1346 | 126.6024 | 1.2984 | 1.3829 | 8.5941 | 250.5658 | 0.0095743 | 0.50276
26.5 | 0.010431 | 2.2875 | 5829.4782 | 69953.738 | 1.1346 | 126.5768 | 1.2984 | 1.3829 | 8.5925 | 250.5573 | 0.0095596 | 0.50333
26.6 | 0.010426 | 2.2886 | 5829.1826 | 69950.1916 | 1.1345 | 126.5512 | 1.2984 | 1.3829 | 8.5909 | 250.5488 | 0.0095449 | 0.50389
26.7 | 0.010421 | 2.2898 | 5828.8873 | 69946.6477 | 1.1345 | 126.5257 | 1.2984 | 1.383 | 8.5893 | 250.5403 | 0.0095303 | 0.50446
26.8 | 0.010416 | 2.2909 | 5828.5922 | 69943.1065 | 1.1345 | 126.5003 | 1.2984 | 1.383 | 8.5877 | 250.5317 | 0.0095158 | 0.50502
26.9 | 0.010411 | 2.292 | 5828.2973 | 69939.5678 | 1.1344 | 126.475 | 1.2984 | 1.383 | 8.5862 | 250.5232 | 0.0095013 | 0.50559
27 | 0.010406 | 2.2932 | 5828.0027 | 69936.0318 | 1.1344 | 126.4498 | 1.2984 | 1.383 | 8.5846 | 250.5147 | 0.0094869 | 0.50615
27.1 | 0.010401 | 2.2943 | 5827.7082 | 69932.4985 | 1.1344 | 126.4246 | 1.2984 | 1.3831 | 8.583 | 250.5062 | 0.0094726 | 0.50671
27.2 | 0.010396 | 2.2954 | 5827.414 | 69928.9679 | 1.1343 | 126.3995 | 1.2984 | 1.3831 | 8.5815 | 250.4976 | 0.0094583 | 0.50727
27.3 | 0.010391 | 2.2965 | 5827.12 | 69925.4401 | 1.1343 | 126.3745 | 1.2984 | 1.3831 | 8.5799 | 250.4891 | 0.0094441 | 0.50782
27.4 | 0.010385 | 2.2976 | 5826.8262 | 69921.915 | 1.1342 | 126.3495 | 1.2984 | 1.3831 | 8.5784 | 250.4805 | 0.00943 | 0.50838
27.5 | 0.01038 | 2.2987 | 5826.5327 | 69918.3927 | 1.1342 | 126.3247 | 1.2984 | 1.3831 | 8.5768 | 250.472 | 0.0094159 | 0.50894
27.6 | 0.010375 | 2.2999 | 5826.2394 | 69914.8731 | 1.1342 | 126.2999 | 1.2984 | 1.3832 | 8.5753 | 250.4634 | 0.0094019 | 0.50949
27.7 | 0.01037 | 2.301 | 5825.9464 | 69911.3564 | 1.1341 | 126.2752 | 1.2985 | 1.3832 | 8.5737 | 250.4548 | 0.009388 | 0.51005
27.8 | 0.010366 | 2.3021 | 5825.6535 | 69907.8426 | 1.1341 | 126.2505 | 1.2985 | 1.3832 | 8.5722 | 250.4463 | 0.0093741 | 0.5106
27.9 | 0.010361 | 2.3032 | 5825.361 | 69904.3316 | 1.1341 | 126.2259 | 1.2985 | 1.3832 | 8.5707 | 250.4377 | 0.0093603 | 0.51115
28 | 0.010356 | 2.3043 | 5825.0686 | 69900.8235 | 1.134 | 126.2014 | 1.2985 | 1.3833 | 8.5691 | 250.4292 | 0.0093465 | 0.5117
28.1 | 0.010351 | 2.3053 | 5824.7765 | 69897.3184 | 1.134 | 126.177 | 1.2985 | 1.3833 | 8.5676 | 250.4206 | 0.0093328 | 0.51225
28.2 | 0.010346 | 2.3064 | 5824.4847 | 69893.8161 | 1.134 | 126.1526 | 1.2985 | 1.3833 | 8.5661 | 250.412 | 0.0093192 | 0.5128
28.3 | 0.010341 | 2.3075 | 5824.1931 | 69890.3169 | 1.1339 | 126.1284 | 1.2985 | 1.3833 | 8.5646 | 250.4034 | 0.0093056 | 0.51335
28.4 | 0.010336 | 2.3086 | 5823.9017 | 69886.8206 | 1.1339 | 126.1041 | 1.2985 | 1.3833 | 8.5631 | 250.3949 | 0.0092921 | 0.51389
28.5 | 0.010331 | 2.3097 | 5823.6106 | 69883.3273 | 1.1339 | 126.08 | 1.2985 | 1.3834 | 8.5616 | 250.3863 | 0.0092786 | 0.51444
28.6 | 0.010326 | 2.3108 | 5823.3197 | 69879.837 | 1.1338 | 126.0559 | 1.2985 | 1.3834 | 8.5601 | 250.3777 | 0.0092652 | 0.51499
28.7 | 0.010322 | 2.3118 | 5823.0291 | 69876.3497 | 1.1338 | 126.0319 | 1.2985 | 1.3834 | 8.5586 | 250.3691 | 0.0092519 | 0.51553
28.8 | 0.010317 | 2.3129 | 5822.7388 | 69872.8655 | 1.1338 | 126.008 | 1.2985 | 1.3834 | 8.5571 | 250.3605 | 0.0092386 | 0.51607
28.9 | 0.010312 | 2.314 | 5822.4487 | 69869.3843 | 1.1337 | 125.9841 | 1.2985 | 1.3835 | 8.5556 | 250.3519 | 0.0092254 | 0.51661
29 | 0.010307 | 2.3151 | 5822.1589 | 69865.9063 | 1.1337 | 125.9603 | 1.2985 | 1.3835 | 8.5541 | 250.3434 | 0.0092122 | 0.51715
29.1 | 0.010303 | 2.3161 | 5821.8693 | 69862.4313 | 1.1337 | 125.9366 | 1.2985 | 1.3835 | 8.5526 | 250.3348 | 0.0091991 | 0.51769
29.2 | 0.010298 | 2.3172 | 5821.58 | 69858.9595 | 1.1336 | 125.9129 | 1.2985 | 1.3835 | 8.5511 | 250.3262 | 0.009186 | 0.51823
29.3 | 0.010293 | 2.3182 | 5821.2909 | 69855.4908 | 1.1336 | 125.8893 | 1.2985 | 1.3835 | 8.5497 | 250.3176 | 0.009173 | 0.51877
29.4 | 0.010288 | 2.3193 | 5821.0021 | 69852.0252 | 1.1336 | 125.8658 | 1.2985 | 1.3836 | 8.5482 | 250.309 | 0.0091601 | 0.51931
29.5 | 0.010284 | 2.3204 | 5820.7136 | 69848.5628 | 1.1335 | 125.8423 | 1.2986 | 1.3836 | 8.5467 | 250.3004 | 0.0091472 | 0.51984
29.6 | 0.010279 | 2.3214 | 5820.4253 | 69845.1036 | 1.1335 | 125.8189 | 1.2986 | 1.3836 | 8.5453 | 250.2918 | 0.0091343 | 0.52038
29.7 | 0.010275 | 2.3225 | 5820.1373 | 69841.6476 | 1.1335 | 125.7956 | 1.2986 | 1.3836 | 8.5438 | 250.2832 | 0.0091216 | 0.52091
29.8 | 0.01027 | 2.3235 | 5819.8496 | 69838.1947 | 1.1334 | 125.7723 | 1.2986 | 1.3836 | 8.5424 | 250.2746 | 0.0091088 | 0.52144
29.9 | 0.010265 | 2.3245 | 5819.5621 | 69834.7451 | 1.1334 | 125.7491 | 1.2986 | 1.3837 | 8.5409 | 250.266 | 0.0090962 | 0.52198
30 | 0.010261 | 2.3256 | 5819.2749 | 69831.2988 | 1.1334 | 125.7259 | 1.2986 | 1.3837 | 8.5395 | 250.2574 | 0.0090835 | 0.52251
30.1 | 0.010256 | 2.3266 | 5818.988 | 69827.8557 | 1.1333 | 125.7029 | 1.2986 | 1.3837 | 8.538 | 250.2488 | 0.009071 | 0.52304
30.2 | 0.010252 | 2.3277 | 5818.7013 | 69824.4158 | 1.1333 | 125.6799 | 1.2986 | 1.3837 | 8.5366 | 250.2402 | 0.0090584 | 0.52357
30.3 | 0.010247 | 2.3287 | 5818.4149 | 69820.9792 | 1.1333 | 125.6569 | 1.2986 | 1.3837 | 8.5352 | 250.2316 | 0.009046 | 0.52409
30.4 | 0.010242 | 2.3297 | 5818.1288 | 69817.5459 | 1.1332 | 125.634 | 1.2986 | 1.3838 | 8.5337 | 250.2231 | 0.0090336 | 0.52462
30.5 | 0.010238 | 2.3308 | 5817.843 | 69814.1159 | 1.1332 | 125.6112 | 1.2986 | 1.3838 | 8.5323 | 250.2145 | 0.0090212 | 0.52515
30.6 | 0.010233 | 2.3318 | 5817.5574 | 69810.6893 | 1.1332 | 125.5884 | 1.2986 | 1.3838 | 8.5309 | 250.2059 | 0.0090089 | 0.52567
30.7 | 0.010229 | 2.3328 | 5817.2722 | 69807.2659 | 1.1331 | 125.5658 | 1.2986 | 1.3838 | 8.5295 | 250.1973 | 0.0089966 | 0.5262
30.8 | 0.010224 | 2.3338 | 5816.9872 | 69803.8459 | 1.1331 | 125.5431 | 1.2986 | 1.3838 | 8.5281 | 250.1887 | 0.0089844 | 0.52672
30.9 | 0.01022 | 2.3348 | 5816.7024 | 69800.4292 | 1.1331 | 125.5205 | 1.2986 | 1.3839 | 8.5267 | 250.1801 | 0.0089723 | 0.52724
31 | 0.010216 | 2.3359 | 5816.418 | 69797.0158 | 1.1331 | 125.498 | 1.2986 | 1.3839 | 8.5253 | 250.1715 | 0.0089602 | 0.52776
31.1 | 0.010211 | 2.3369 | 5816.1338 | 69793.6058 | 1.133 | 125.4756 | 1.2986 | 1.3839 | 8.5239 | 250.1629 | 0.0089481 | 0.52829
31.2 | 0.010207 | 2.3379 | 5815.8499 | 69790.1992 | 1.133 | 125.4532 | 1.2986 | 1.3839 | 8.5225 | 250.1543 | 0.0089361 | 0.52881
31.3 | 0.010202 | 2.3389 | 5815.5663 | 69786.796 | 1.133 | 125.4309 | 1.2986 | 1.3839 | 8.5211 | 250.1457 | 0.0089241 | 0.52932
31.4 | 0.010198 | 2.3399 | 5815.283 | 69783.3962 | 1.1329 | 125.4086 | 1.2986 | 1.384 | 8.5197 | 250.1372 | 0.0089122 | 0.52984
31.5 | 0.010194 | 2.3409 | 5815 | 69779.9998 | 1.1329 | 125.3864 | 1.2987 | 1.384 | 8.5183 | 250.1286 | 0.0089003 | 0.53036
31.6 | 0.010189 | 2.3419 | 5814.7172 | 69776.6068 | 1.1329 | 125.3643 | 1.2987 | 1.384 | 8.5169 | 250.12 | 0.0088885 | 0.53088
31.7 | 0.010185 | 2.3429 | 5814.4348 | 69773.2172 | 1.1328 | 125.3422 | 1.2987 | 1.384 | 8.5155 | 250.1114 | 0.0088767 | 0.53139
31.8 | 0.010181 | 2.3439 | 5814.1526 | 69769.831 | 1.1328 | 125.3201 | 1.2987 | 1.384 | 8.5142 | 250.1028 | 0.008865 | 0.53191
31.9 | 0.010176 | 2.3449 | 5813.8707 | 69766.4483 | 1.1328 | 125.2982 | 1.2987 | 1.3841 | 8.5128 | 250.0943 | 0.0088533 | 0.53242
32 | 0.010172 | 2.3459 | 5813.5891 | 69763.069 | 1.1328 | 125.2762 | 1.2987 | 1.3841 | 8.5114 | 250.0857 | 0.0088417 | 0.53293
32.1 | 0.010168 | 2.3469 | 5813.3078 | 69759.6931 | 1.1327 | 125.2544 | 1.2987 | 1.3841 | 8.51 | 250.0771 | 0.0088301 | 0.53345
32.2 | 0.010163 | 2.3479 | 5813.0267 | 69756.3208 | 1.1327 | 125.2326 | 1.2987 | 1.3841 | 8.5087 | 250.0685 | 0.0088185 | 0.53396
32.3 | 0.010159 | 2.3489 | 5812.746 | 69752.9518 | 1.1327 | 125.2109 | 1.2987 | 1.3841 | 8.5073 | 250.06 | 0.008807 | 0.53447
32.4 | 0.010155 | 2.3498 | 5812.4655 | 69749.5864 | 1.1326 | 125.1892 | 1.2987 | 1.3842 | 8.506 | 250.0514 | 0.0087956 | 0.53498
32.5 | 0.010151 | 2.3508 | 5812.1854 | 69746.2244 | 1.1326 | 125.1675 | 1.2987 | 1.3842 | 8.5046 | 250.0429 | 0.0087842 | 0.53549
32.6 | 0.010146 | 2.3518 | 5811.9055 | 69742.866 | 1.1326 | 125.146 | 1.2987 | 1.3842 | 8.5033 | 250.0343 | 0.0087728 | 0.53599
32.7 | 0.010142 | 2.3528 | 5811.6259 | 69739.511 | 1.1326 | 125.1245 | 1.2987 | 1.3842 | 8.5019 | 250.0257 | 0.0087615 | 0.5365
32.8 | 0.010138 | 2.3537 | 5811.3466 | 69736.1595 | 1.1325 | 125.103 | 1.2987 | 1.3842 | 8.5006 | 250.0172 | 0.0087502 | 0.53701
32.9 | 0.010134 | 2.3547 | 5811.0676 | 69732.8115 | 1.1325 | 125.0816 | 1.2987 | 1.3843 | 8.4993 | 250.0086 | 0.008739 | 0.53751
33 | 0.01013 | 2.3557 | 5810.7889 | 69729.4671 | 1.1325 | 125.0603 | 1.2987 | 1.3843 | 8.4979 | 250.0001 | 0.0087278 | 0.53802
33.1 | 0.010125 | 2.3567 | 5810.5105 | 69726.1261 | 1.1324 | 125.039 | 1.2987 | 1.3843 | 8.4966 | 249.9915 | 0.0087166 | 0.53852
33.2 | 0.010121 | 2.3576 | 5810.2324 | 69722.7887 | 1.1324 | 125.0177 | 1.2987 | 1.3843 | 8.4953 | 249.983 | 0.0087055 | 0.53902
33.3 | 0.010117 | 2.3586 | 5809.9546 | 69719.4548 | 1.1324 | 124.9966 | 1.2987 | 1.3843 | 8.4939 | 249.9744 | 0.0086945 | 0.53953
33.4 | 0.010113 | 2.3595 | 5809.677 | 69716.1244 | 1.1324 | 124.9754 | 1.2987 | 1.3844 | 8.4926 | 249.9659 | 0.0086835 | 0.54003
33.5 | 0.010109 | 2.3605 | 5809.3998 | 69712.7975 | 1.1323 | 124.9544 | 1.2987 | 1.3844 | 8.4913 | 249.9574 | 0.0086725 | 0.54053
33.6 | 0.010105 | 2.3615 | 5809.1229 | 69709.4742 | 1.1323 | 124.9333 | 1.2987 | 1.3844 | 8.49 | 249.9488 | 0.0086615 | 0.54103
33.7 | 0.010101 | 2.3624 | 5808.8462 | 69706.1545 | 1.1323 | 124.9124 | 1.2988 | 1.3844 | 8.4887 | 249.9403 | 0.0086507 | 0.54153
33.8 | 0.010097 | 2.3634 | 5808.5699 | 69702.8383 | 1.1323 | 124.8915 | 1.2988 | 1.3844 | 8.4874 | 249.9318 | 0.0086398 | 0.54203
33.9 | 0.010093 | 2.3643 | 5808.2938 | 69699.5256 | 1.1322 | 124.8706 | 1.2988 | 1.3844 | 8.4861 | 249.9232 | 0.008629 | 0.54252
34 | 0.010089 | 2.3653 | 5808.018 | 69696.2165 | 1.1322 | 124.8498 | 1.2988 | 1.3845 | 8.4848 | 249.9147 | 0.0086182 | 0.54302
34.1 | 0.010085 | 2.3662 | 5807.7426 | 69692.911 | 1.1322 | 124.829 | 1.2988 | 1.3845 | 8.4835 | 249.9062 | 0.0086075 | 0.54351
34.2 | 0.010081 | 2.3672 | 5807.4674 | 69689.609 | 1.1322 | 124.8083 | 1.2988 | 1.3845 | 8.4822 | 249.8977 | 0.0085968 | 0.54401
34.3 | 0.010076 | 2.3681 | 5807.1926 | 69686.3106 | 1.1321 | 124.7877 | 1.2988 | 1.3845 | 8.4809 | 249.8892 | 0.0085861 | 0.5445
34.4 | 0.010072 | 2.369 | 5806.918 | 69683.0158 | 1.1321 | 124.7671 | 1.2988 | 1.3845 | 8.4796 | 249.8807 | 0.0085755 | 0.545
34.5 | 0.010069 | 2.37 | 5806.6437 | 69679.7246 | 1.1321 | 124.7465 | 1.2988 | 1.3846 | 8.4783 | 249.8722 | 0.0085649 | 0.54549
34.6 | 0.010065 | 2.3709 | 5806.3697 | 69676.4369 | 1.1321 | 124.726 | 1.2988 | 1.3846 | 8.477 | 249.8637 | 0.0085544 | 0.54598
34.7 | 0.010061 | 2.3718 | 5806.0961 | 69673.1528 | 1.132 | 124.7056 | 1.2988 | 1.3846 | 8.4758 | 249.8552 | 0.0085439 | 0.54647
34.8 | 0.010057 | 2.3728 | 5805.8227 | 69669.8723 | 1.132 | 124.6852 | 1.2988 | 1.3846 | 8.4745 | 249.8467 | 0.0085335 | 0.54696
34.9 | 0.010053 | 2.3737 | 5805.5496 | 69666.5954 | 1.132 | 124.6649 | 1.2988 | 1.3846 | 8.4732 | 249.8382 | 0.008523 | 0.54745
35 | 0.010049 | 2.3746 | 5805.2768 | 69663.322 | 1.1319 | 124.6446 | 1.2988 | 1.3846 | 8.4719 | 249.8297 | 0.0085126 | 0.54794
35.1 | 0.010045 | 2.3756 | 5805.0044 | 69660.0523 | 1.1319 | 124.6243 | 1.2988 | 1.3847 | 8.4707 | 249.8212 | 0.0085023 | 0.54843
35.2 | 0.010041 | 2.3765 | 5804.7322 | 69656.7861 | 1.1319 | 124.6041 | 1.2988 | 1.3847 | 8.4694 | 249.8128 | 0.008492 | 0.54892
35.3 | 0.010037 | 2.3774 | 5804.4603 | 69653.5236 | 1.1319 | 124.584 | 1.2988 | 1.3847 | 8.4682 | 249.8043 | 0.0084817 | 0.54941
35.4 | 0.010033 | 2.3783 | 5804.1887 | 69650.2646 | 1.1318 | 124.5639 | 1.2988 | 1.3847 | 8.4669 | 249.7958 | 0.0084715 | 0.54989
35.5 | 0.010029 | 2.3792 | 5803.9174 | 69647.0092 | 1.1318 | 124.5439 | 1.2988 | 1.3847 | 8.4656 | 249.7873 | 0.0084613 | 0.55038
35.6 | 0.010025 | 2.3802 | 5803.6465 | 69643.7575 | 1.1318 | 124.5239 | 1.2988 | 1.3848 | 8.4644 | 249.7789 | 0.0084511 | 0.55086
35.7 | 0.010022 | 2.3811 | 5803.3758 | 69640.5093 | 1.1318 | 124.5039 | 1.2988 | 1.3848 | 8.4631 | 249.7704 | 0.008441 | 0.55134
35.8 | 0.010018 | 2.382 | 5803.1054 | 69637.2648 | 1.1318 | 124.484 | 1.2988 | 1.3848 | 8.4619 | 249.762 | 0.0084309 | 0.55183
35.9 | 0.010014 | 2.3829 | 5802.8353 | 69634.0238 | 1.1317 | 124.4642 | 1.2988 | 1.3848 | 8.4607 | 249.7535 | 0.0084209 | 0.55231
36 | 0.01001 | 2.3838 | 5802.5655 | 69630.7864 | 1.1317 | 124.4444 | 1.2988 | 1.3848 | 8.4594 | 249.7451 | 0.0084109 | 0.55279
36.1 | 0.010006 | 2.3847 | 5802.2961 | 69627.5527 | 1.1317 | 124.4246 | 1.2988 | 1.3848 | 8.4582 | 249.7367 | 0.0084009 | 0.55327
36.2 | 0.010003 | 2.3856 | 5802.0269 | 69624.3226 | 1.1317 | 124.4049 | 1.2989 | 1.3849 | 8.457 | 249.7282 | 0.008391 | 0.55375
36.3 | 0.0099987 | 2.3865 | 5801.758 | 69621.096 | 1.1316 | 124.3853 | 1.2989 | 1.3849 | 8.4557 | 249.7198 | 0.008381 | 0.55423
36.4 | 0.009995 | 2.3874 | 5801.4894 | 69617.8731 | 1.1316 | 124.3656 | 1.2989 | 1.3849 | 8.4545 | 249.7114 | 0.0083712 | 0.55471
36.5 | 0.0099912 | 2.3883 | 5801.2211 | 69614.6538 | 1.1316 | 124.3461 | 1.2989 | 1.3849 | 8.4533 | 249.7029 | 0.0083613 | 0.55519
36.6 | 0.0099875 | 2.3892 | 5800.9532 | 69611.4381 | 1.1316 | 124.3266 | 1.2989 | 1.3849 | 8.4521 | 249.6945 | 0.0083515 | 0.55567
36.7 | 0.0099837 | 2.3901 | 5800.6855 | 69608.226 | 1.1315 | 124.3071 | 1.2989 | 1.3849 | 8.4508 | 249.6861 | 0.0083418 | 0.55614
36.8 | 0.00998 | 2.391 | 5800.4181 | 69605.0175 | 1.1315 | 124.2877 | 1.2989 | 1.385 | 8.4496 | 249.6777 | 0.008332 | 0.55662
36.9 | 0.0099763 | 2.3919 | 5800.1511 | 69601.8126 | 1.1315 | 124.2683 | 1.2989 | 1.385 | 8.4484 | 249.6693 | 0.0083223 | 0.55709
37 | 0.0099726 | 2.3928 | 5799.8843 | 69598.6113 | 1.1315 | 124.249 | 1.2989 | 1.385 | 8.4472 | 249.6609 | 0.0083127 | 0.55757
37.1 | 0.0099689 | 2.3937 | 5799.6178 | 69595.4137 | 1.1314 | 124.2297 | 1.2989 | 1.385 | 8.446 | 249.6525 | 0.008303 | 0.55804
37.2 | 0.0099652 | 2.3945 | 5799.3516 | 69592.2196 | 1.1314 | 124.2104 | 1.2989 | 1.385 | 8.4448 | 249.6441 | 0.0082934 | 0.55852
37.3 | 0.0099615 | 2.3954 | 5799.0858 | 69589.0292 | 1.1314 | 124.1912 | 1.2989 | 1.3851 | 8.4436 | 249.6358 | 0.0082839 | 0.55899
37.4 | 0.0099578 | 2.3963 | 5798.8202 | 69585.8424 | 1.1314 | 124.1721 | 1.2989 | 1.3851 | 8.4424 | 249.6274 | 0.0082743 | 0.55946
37.5 | 0.0099542 | 2.3972 | 5798.5549 | 69582.6591 | 1.1314 | 124.153 | 1.2989 | 1.3851 | 8.4412 | 249.619 | 0.0082648 | 0.55993
37.6 | 0.0099505 | 2.3981 | 5798.29 | 69579.4795 | 1.1313 | 124.1339 | 1.2989 | 1.3851 | 8.44 | 249.6107 | 0.0082553 | 0.5604
37.7 | 0.0099469 | 2.399 | 5798.0253 | 69576.3035 | 1.1313 | 124.1149 | 1.2989 | 1.3851 | 8.4388 | 249.6023 | 0.0082459 | 0.56087
37.8 | 0.0099433 | 2.3998 | 5797.7609 | 69573.1311 | 1.1313 | 124.0959 | 1.2989 | 1.3851 | 8.4376 | 249.5939 | 0.0082365 | 0.56134
37.9 | 0.0099396 | 2.4007 | 5797.4969 | 69569.9623 | 1.1313 | 124.077 | 1.2989 | 1.3852 | 8.4364 | 249.5856 | 0.0082271 | 0.56181
38 | 0.009936 | 2.4016 | 5797.2331 | 69566.7971 | 1.1312 | 124.0581 | 1.2989 | 1.3852 | 8.4352 | 249.5772 | 0.0082178 | 0.56228
38.1 | 0.0099324 | 2.4024 | 5796.9696 | 69563.6356 | 1.1312 | 124.0393 | 1.2989 | 1.3852 | 8.4341 | 249.5689 | 0.0082085 | 0.56274
38.2 | 0.0099289 | 2.4033 | 5796.7065 | 69560.4776 | 1.1312 | 124.0205 | 1.2989 | 1.3852 | 8.4329 | 249.5606 | 0.0081992 | 0.56321
38.3 | 0.0099253 | 2.4042 | 5796.4436 | 69557.3232 | 1.1312 | 124.0017 | 1.2989 | 1.3852 | 8.4317 | 249.5522 | 0.00819 | 0.56368
38.4 | 0.0099217 | 2.405 | 5796.181 | 69554.1724 | 1.1312 | 123.983 | 1.2989 | 1.3852 | 8.4305 | 249.5439 | 0.0081807 | 0.56414
38.5 | 0.0099181 | 2.4059 | 5795.9188 | 69551.0252 | 1.1311 | 123.9643 | 1.2989 | 1.3853 | 8.4294 | 249.5356 | 0.0081716 | 0.5646
38.6 | 0.0099146 | 2.4068 | 5795.6568 | 69547.8817 | 1.1311 | 123.9457 | 1.2989 | 1.3853 | 8.4282 | 249.5273 | 0.0081624 | 0.56507
38.7 | 0.0099111 | 2.4076 | 5795.3951 | 69544.7417 | 1.1311 | 123.9271 | 1.2989 | 1.3853 | 8.427 | 249.519 | 0.0081533 | 0.56553
38.8 | 0.0099075 | 2.4085 | 5795.1338 | 69541.6053 | 1.1311 | 123.9086 | 1.2989 | 1.3853 | 8.4259 | 249.5107 | 0.0081442 | 0.56599
38.9 | 0.009904 | 2.4093 | 5794.8727 | 69538.4725 | 1.131 | 123.8901 | 1.299 | 1.3853 | 8.4247 | 249.5024 | 0.0081351 | 0.56646
39 | 0.0099005 | 2.4102 | 5794.6119 | 69535.3433 | 1.131 | 123.8716 | 1.299 | 1.3853 | 8.4236 | 249.4941 | 0.0081261 | 0.56692
39.1 | 0.009897 | 2.411 | 5794.3515 | 69532.2177 | 1.131 | 123.8532 | 1.299 | 1.3854 | 8.4224 | 249.4858 | 0.0081171 | 0.56738
39.2 | 0.0098935 | 2.4119 | 5794.0913 | 69529.0957 | 1.131 | 123.8348 | 1.299 | 1.3854 | 8.4213 | 249.4775 | 0.0081081 | 0.56784
39.3 | 0.00989 | 2.4127 | 5793.8314 | 69525.9772 | 1.131 | 123.8165 | 1.299 | 1.3854 | 8.4201 | 249.4692 | 0.0080992 | 0.5683
39.4 | 0.0098865 | 2.4136 | 5793.5719 | 69522.8624 | 1.1309 | 123.7982 | 1.299 | 1.3854 | 8.419 | 249.461 | 0.0080903 | 0.56876
39.5 | 0.0098831 | 2.4144 | 5793.3126 | 69519.7511 | 1.1309 | 123.78 | 1.299 | 1.3854 | 8.4178 | 249.4527 | 0.0080814 | 0.56921
39.6 | 0.0098796 | 2.4153 | 5793.0536 | 69516.6434 | 1.1309 | 123.7618 | 1.299 | 1.3854 | 8.4167 | 249.4444 | 0.0080725 | 0.56967
39.7 | 0.0098762 | 2.4161 | 5792.7949 | 69513.5393 | 1.1309 | 123.7436 | 1.299 | 1.3854 | 8.4156 | 249.4362 | 0.0080637 | 0.57013
39.8 | 0.0098727 | 2.417 | 5792.5366 | 69510.4388 | 1.1309 | 123.7255 | 1.299 | 1.3855 | 8.4144 | 249.4279 | 0.0080549 | 0.57058
39.9 | 0.0098693 | 2.4178 | 5792.2785 | 69507.3418 | 1.1308 | 123.7074 | 1.299 | 1.3855 | 8.4133 | 249.4197 | 0.0080461 | 0.57104
40 | 0.0098659 | 2.4186 | 5792.0207 | 69504.2484 | 1.1308 | 123.6893 | 1.299 | 1.3855 | 8.4122 | 249.4115 | 0.0080374 | 0.57149
40.1 | 0.0098625 | 2.4195 | 5791.7632 | 69501.1586 | 1.1308 | 123.6713 | 1.299 | 1.3855 | 8.411 | 249.4032 | 0.0080287 | 0.57195
40.2 | 0.0098591 | 2.4203 | 5791.506 | 69498.0723 | 1.1308 | 123.6534 | 1.299 | 1.3855 | 8.4099 | 249.395 | 0.00802 | 0.5724
40.3 | 0.0098557 | 2.4211 | 5791.2491 | 69494.9896 | 1.1308 | 123.6354 | 1.299 | 1.3855 | 8.4088 | 249.3868 | 0.0080113 | 0.57286
40.4 | 0.0098523 | 2.422 | 5790.9925 | 69491.9105 | 1.1307 | 123.6176 | 1.299 | 1.3856 | 8.4077 | 249.3786 | 0.0080027 | 0.57331
40.5 | 0.0098489 | 2.4228 | 5790.7362 | 69488.8349 | 1.1307 | 123.5997 | 1.299 | 1.3856 | 8.4065 | 249.3704 | 0.0079941 | 0.57376
40.6 | 0.0098456 | 2.4236 | 5790.4802 | 69485.7629 | 1.1307 | 123.5819 | 1.299 | 1.3856 | 8.4054 | 249.3622 | 0.0079855 | 0.57421
40.7 | 0.0098422 | 2.4245 | 5790.2245 | 69482.6945 | 1.1307 | 123.5641 | 1.299 | 1.3856 | 8.4043 | 249.354 | 0.007977 | 0.57466
40.8 | 0.0098389 | 2.4253 | 5789.9691 | 69479.6296 | 1.1307 | 123.5464 | 1.299 | 1.3856 | 8.4032 | 249.3458 | 0.0079684 | 0.57511
40.9 | 0.0098355 | 2.4261 | 5789.714 | 69476.5682 | 1.1306 | 123.5287 | 1.299 | 1.3856 | 8.4021 | 249.3376 | 0.00796 | 0.57556
41 | 0.0098322 | 2.4269 | 5789.4592 | 69473.5104 | 1.1306 | 123.5111 | 1.299 | 1.3857 | 8.401 | 249.3294 | 0.0079515 | 0.57601
41.1 | 0.0098289 | 2.4278 | 5789.2047 | 69470.4561 | 1.1306 | 123.4934 | 1.299 | 1.3857 | 8.3999 | 249.3213 | 0.007943 | 0.57646
41.2 | 0.0098255 | 2.4286 | 5788.9505 | 69467.4054 | 1.1306 | 123.4759 | 1.299 | 1.3857 | 8.3988 | 249.3131 | 0.0079346 | 0.57691
41.3 | 0.0098222 | 2.4294 | 5788.6965 | 69464.3582 | 1.1306 | 123.4583 | 1.299 | 1.3857 | 8.3977 | 249.3049 | 0.0079263 | 0.57735
41.4 | 0.0098189 | 2.4302 | 5788.4429 | 69461.3146 | 1.1305 | 123.4408 | 1.299 | 1.3857 | 8.3966 | 249.2968 | 0.0079179 | 0.5778
41.5 | 0.0098156 | 2.431 | 5788.1895 | 69458.2744 | 1.1305 | 123.4234 | 1.299 | 1.3857 | 8.3955 | 249.2886 | 0.0079096 | 0.57825
41.6 | 0.0098124 | 2.4318 | 5787.9365 | 69455.2379 | 1.1305 | 123.4059 | 1.299 | 1.3857 | 8.3944 | 249.2805 | 0.0079013 | 0.57869
41.7 | 0.0098091 | 2.4327 | 5787.6837 | 69452.2048 | 1.1305 | 123.3886 | 1.299 | 1.3858 | 8.3933 | 249.2724 | 0.007893 | 0.57914
41.8 | 0.0098058 | 2.4335 | 5787.4313 | 69449.1752 | 1.1305 | 123.3712 | 1.299 | 1.3858 | 8.3922 | 249.2642 | 0.0078847 | 0.57958
41.9 | 0.0098026 | 2.4343 | 5787.1791 | 69446.1492 | 1.1304 | 123.3539 | 1.299 | 1.3858 | 8.3911 | 249.2561 | 0.0078765 | 0.58002
42 | 0.0097993 | 2.4351 | 5786.9272 | 69443.1267 | 1.1304 | 123.3366 | 1.2991 | 1.3858 | 8.39 | 249.248 | 0.0078683 | 0.58047
42.1 | 0.0097961 | 2.4359 | 5786.6756 | 69440.1077 | 1.1304 | 123.3194 | 1.2991 | 1.3858 | 8.389 | 249.2399 | 0.0078601 | 0.58091
42.2 | 0.0097928 | 2.4367 | 5786.4243 | 69437.0922 | 1.1304 | 123.3022 | 1.2991 | 1.3858 | 8.3879 | 249.2318 | 0.0078519 | 0.58135
42.3 | 0.0097896 | 2.4375 | 5786.1733 | 69434.0802 | 1.1304 | 123.285 | 1.2991 | 1.3859 | 8.3868 | 249.2237 | 0.0078438 | 0.58179
42.4 | 0.0097864 | 2.4383 | 5785.9226 | 69431.0717 | 1.1304 | 123.2679 | 1.2991 | 1.3859 | 8.3857 | 249.2156 | 0.0078357 | 0.58223
42.5 | 0.0097832 | 2.4391 | 5785.6722 | 69428.0667 | 1.1303 | 123.2508 | 1.2991 | 1.3859 | 8.3847 | 249.2075 | 0.0078276 | 0.58267
42.6 | 0.00978 | 2.4399 | 5785.4221 | 69425.0652 | 1.1303 | 123.2337 | 1.2991 | 1.3859 | 8.3836 | 249.1994 | 0.0078196 | 0.58311
42.7 | 0.0097768 | 2.4407 | 5785.1723 | 69422.0672 | 1.1303 | 123.2167 | 1.2991 | 1.3859 | 8.3825 | 249.1913 | 0.0078116 | 0.58355
42.8 | 0.0097736 | 2.4415 | 5784.9227 | 69419.0727 | 1.1303 | 123.1997 | 1.2991 | 1.3859 | 8.3815 | 249.1833 | 0.0078035 | 0.58399
42.9 | 0.0097704 | 2.4423 | 5784.6735 | 69416.0817 | 1.1303 | 123.1828 | 1.2991 | 1.3859 | 8.3804 | 249.1752 | 0.0077956 | 0.58443
43 | 0.0097673 | 2.4431 | 5784.4245 | 69413.0941 | 1.1302 | 123.1659 | 1.2991 | 1.386 | 8.3793 | 249.1672 | 0.0077876 | 0.58487
43.1 | 0.0097641 | 2.4439 | 5784.1758 | 69410.1101 | 1.1302 | 123.149 | 1.2991 | 1.386 | 8.3783 | 249.1591 | 0.0077797 | 0.5853
43.2 | 0.0097609 | 2.4447 | 5783.9275 | 69407.1295 | 1.1302 | 123.1322 | 1.2991 | 1.386 | 8.3772 | 249.1511 | 0.0077718 | 0.58574
43.3 | 0.0097578 | 2.4454 | 5783.6794 | 69404.1523 | 1.1302 | 123.1154 | 1.2991 | 1.386 | 8.3762 | 249.143 | 0.0077639 | 0.58618
43.4 | 0.0097547 | 2.4462 | 5783.4316 | 69401.1787 | 1.1302 | 123.0986 | 1.2991 | 1.386 | 8.3751 | 249.135 | 0.007756 | 0.58661
43.5 | 0.0097515 | 2.447 | 5783.184 | 69398.2085 | 1.1302 | 123.0818 | 1.2991 | 1.386 | 8.3741 | 249.127 | 0.0077482 | 0.58705
43.6 | 0.0097484 | 2.4478 | 5782.9368 | 69395.2417 | 1.1301 | 123.0651 | 1.2991 | 1.386 | 8.373 | 249.119 | 0.0077404 | 0.58748
43.7 | 0.0097453 | 2.4486 | 5782.6899 | 69392.2784 | 1.1301 | 123.0485 | 1.2991 | 1.3861 | 8.372 | 249.111 | 0.0077326 | 0.58791
43.8 | 0.0097422 | 2.4494 | 5782.4432 | 69389.3186 | 1.1301 | 123.0318 | 1.2991 | 1.3861 | 8.3709 | 249.103 | 0.0077248 | 0.58835
43.9 | 0.0097391 | 2.4501 | 5782.1968 | 69386.3622 | 1.1301 | 123.0152 | 1.2991 | 1.3861 | 8.3699 | 249.095 | 0.0077171 | 0.58878
44 | 0.009736 | 2.4509 | 5781.9508 | 69383.4092 | 1.1301 | 122.9987 | 1.2991 | 1.3861 | 8.3688 | 249.087 | 0.0077094 | 0.58921
44.1 | 0.0097329 | 2.4517 | 5781.705 | 69380.4597 | 1.1301 | 122.9822 | 1.2991 | 1.3861 | 8.3678 | 249.079 | 0.0077017 | 0.58964
44.2 | 0.0097298 | 2.4525 | 5781.4595 | 69377.5136 | 1.13 | 122.9657 | 1.2991 | 1.3861 | 8.3668 | 249.071 | 0.007694 | 0.59007
44.3 | 0.0097267 | 2.4532 | 5781.2143 | 69374.571 | 1.13 | 122.9492 | 1.2991 | 1.3861 | 8.3657 | 249.063 | 0.0076863 | 0.5905
44.4 | 0.0097237 | 2.454 | 5780.9693 | 69371.6318 | 1.13 | 122.9328 | 1.2991 | 1.3862 | 8.3647 | 249.0551 | 0.0076787 | 0.59093
44.5 | 0.0097206 | 2.4548 | 5780.7247 | 69368.696 | 1.13 | 122.9164 | 1.2991 | 1.3862 | 8.3637 | 249.0471 | 0.0076711 | 0.59136
44.6 | 0.0097176 | 2.4556 | 5780.4803 | 69365.7636 | 1.13 | 122.9 | 1.2991 | 1.3862 | 8.3627 | 249.0392 | 0.0076635 | 0.59179
44.7 | 0.0097145 | 2.4563 | 5780.2362 | 69362.8346 | 1.13 | 122.8837 | 1.2991 | 1.3862 | 8.3616 | 249.0312 | 0.0076559 | 0.59222
44.8 | 0.0097115 | 2.4571 | 5779.9924 | 69359.9091 | 1.1299 | 122.8674 | 1.2991 | 1.3862 | 8.3606 | 249.0233 | 0.0076484 | 0.59265
44.9 | 0.0097085 | 2.4579 | 5779.7489 | 69356.9869 | 1.1299 | 122.8511 | 1.2991 | 1.3862 | 8.3596 | 249.0153 | 0.0076409 | 0.59308
45 | 0.0097054 | 2.4586 | 5779.5057 | 69354.0682 | 1.1299 | 122.8349 | 1.2991 | 1.3862 | 8.3586 | 249.0074 | 0.0076334 | 0.5935
45.1 | 0.0097024 | 2.4594 | 5779.2627 | 69351.1528 | 1.1299 | 122.8187 | 1.2991 | 1.3863 | 8.3575 | 248.9995 | 0.0076259 | 0.59393
45.2 | 0.0096994 | 2.4602 | 5779.0201 | 69348.2409 | 1.1299 | 122.8025 | 1.2991 | 1.3863 | 8.3565 | 248.9916 | 0.0076185 | 0.59435
45.3 | 0.0096964 | 2.4609 | 5778.7777 | 69345.3323 | 1.1299 | 122.7864 | 1.2991 | 1.3863 | 8.3555 | 248.9837 | 0.007611 | 0.59478
45.4 | 0.0096934 | 2.4617 | 5778.5356 | 69342.4271 | 1.1298 | 122.7703 | 1.2991 | 1.3863 | 8.3545 | 248.9758 | 0.0076036 | 0.5952
45.5 | 0.0096904 | 2.4624 | 5778.2938 | 69339.5254 | 1.1298 | 122.7542 | 1.2992 | 1.3863 | 8.3535 | 248.9679 | 0.0075962 | 0.59563
45.6 | 0.0096874 | 2.4632 | 5778.0522 | 69336.6269 | 1.1298 | 122.7382 | 1.2992 | 1.3863 | 8.3525 | 248.96 | 0.0075889 | 0.59605
45.7 | 0.0096845 | 2.464 | 5777.811 | 69333.7319 | 1.1298 | 122.7222 | 1.2992 | 1.3863 | 8.3515 | 248.9521 | 0.0075815 | 0.59648
45.8 | 0.0096815 | 2.4647 | 5777.57 | 69330.8402 | 1.1298 | 122.7062 | 1.2992 | 1.3864 | 8.3505 | 248.9442 | 0.0075742 | 0.5969
45.9 | 0.0096785 | 2.4655 | 5777.3293 | 69327.9519 | 1.1298 | 122.6903 | 1.2992 | 1.3864 | 8.3495 | 248.9364 | 0.0075669 | 0.59732
46 | 0.0096756 | 2.4662 | 5777.0889 | 69325.0669 | 1.1297 | 122.6744 | 1.2992 | 1.3864 | 8.3485 | 248.9285 | 0.0075596 | 0.59774
46.1 | 0.0096726 | 2.467 | 5776.8488 | 69322.1853 | 1.1297 | 122.6585 | 1.2992 | 1.3864 | 8.3475 | 248.9207 | 0.0075523 | 0.59816
46.2 | 0.0096697 | 2.4677 | 5776.6089 | 69319.3071 | 1.1297 | 122.6427 | 1.2992 | 1.3864 | 8.3465 | 248.9128 | 0.0075451 | 0.59858
46.3 | 0.0096668 | 2.4685 | 5776.3693 | 69316.4322 | 1.1297 | 122.6269 | 1.2992 | 1.3864 | 8.3455 | 248.905 | 0.0075379 | 0.599
46.4 | 0.0096639 | 2.4692 | 5776.13 | 69313.5606 | 1.1297 | 122.6111 | 1.2992 | 1.3864 | 8.3445 | 248.8971 | 0.0075307 | 0.59942
46.5 | 0.0096609 | 2.47 | 5775.891 | 69310.6924 | 1.1297 | 122.5953 | 1.2992 | 1.3865 | 8.3435 | 248.8893 | 0.0075235 | 0.59984
46.6 | 0.009658 | 2.4707 | 5775.6523 | 69307.8275 | 1.1296 | 122.5796 | 1.2992 | 1.3865 | 8.3425 | 248.8815 | 0.0075163 | 0.60026
46.7 | 0.0096551 | 2.4714 | 5775.4138 | 69304.9659 | 1.1296 | 122.5639 | 1.2992 | 1.3865 | 8.3416 | 248.8737 | 0.0075092 | 0.60068
46.8 | 0.0096522 | 2.4722 | 5775.1756 | 69302.1077 | 1.1296 | 122.5483 | 1.2992 | 1.3865 | 8.3406 | 248.8659 | 0.0075021 | 0.6011
46.9 | 0.0096493 | 2.4729 | 5774.9377 | 69299.2527 | 1.1296 | 122.5326 | 1.2992 | 1.3865 | 8.3396 | 248.8581 | 0.007495 | 0.60151
47 | 0.0096464 | 2.4737 | 5774.7001 | 69296.4011 | 1.1296 | 122.517 | 1.2992 | 1.3865 | 8.3386 | 248.8503 | 0.0074879 | 0.60193
47.1 | 0.0096436 | 2.4744 | 5774.4627 | 69293.5528 | 1.1296 | 122.5015 | 1.2992 | 1.3865 | 8.3376 | 248.8425 | 0.0074808 | 0.60235
47.2 | 0.0096407 | 2.4751 | 5774.2257 | 69290.7078 | 1.1296 | 122.4859 | 1.2992 | 1.3866 | 8.3367 | 248.8347 | 0.0074738 | 0.60276
47.3 | 0.0096378 | 2.4759 | 5773.9888 | 69287.8661 | 1.1295 | 122.4704 | 1.2992 | 1.3866 | 8.3357 | 248.8269 | 0.0074668 | 0.60318
47.4 | 0.009635 | 2.4766 | 5773.7523 | 69285.0277 | 1.1295 | 122.455 | 1.2992 | 1.3866 | 8.3347 | 248.8191 | 0.0074598 | 0.60359
47.5 | 0.0096321 | 2.4774 | 5773.5161 | 69282.1926 | 1.1295 | 122.4395 | 1.2992 | 1.3866 | 8.3337 | 248.8114 | 0.0074528 | 0.60401
47.6 | 0.0096292 | 2.4781 | 5773.2801 | 69279.3608 | 1.1295 | 122.4241 | 1.2992 | 1.3866 | 8.3328 | 248.8036 | 0.0074458 | 0.60442
47.7 | 0.0096264 | 2.4788 | 5773.0444 | 69276.5323 | 1.1295 | 122.4087 | 1.2992 | 1.3866 | 8.3318 | 248.7959 | 0.0074389 | 0.60484
47.8 | 0.0096236 | 2.4795 | 5772.8089 | 69273.707 | 1.1295 | 122.3934 | 1.2992 | 1.3866 | 8.3308 | 248.7881 | 0.007432 | 0.60525
47.9 | 0.0096207 | 2.4803 | 5772.5738 | 69270.885 | 1.1294 | 122.378 | 1.2992 | 1.3866 | 8.3299 | 248.7804 | 0.0074251 | 0.60566
48 | 0.0096179 | 2.481 | 5772.3389 | 69268.0663 | 1.1294 | 122.3627 | 1.2992 | 1.3867 | 8.3289 | 248.7727 | 0.0074182 | 0.60607
48.1 | 0.0096151 | 2.4817 | 5772.1042 | 69265.2509 | 1.1294 | 122.3475 | 1.2992 | 1.3867 | 8.328 | 248.765 | 0.0074113 | 0.60648
48.2 | 0.0096123 | 2.4825 | 5771.8699 | 69262.4387 | 1.1294 | 122.3322 | 1.2992 | 1.3867 | 8.327 | 248.7572 | 0.0074045 | 0.6069
48.3 | 0.0096095 | 2.4832 | 5771.6358 | 69259.6298 | 1.1294 | 122.317 | 1.2992 | 1.3867 | 8.326 | 248.7495 | 0.0073976 | 0.60731
48.4 | 0.0096067 | 2.4839 | 5771.402 | 69256.8241 | 1.1294 | 122.3018 | 1.2992 | 1.3867 | 8.3251 | 248.7418 | 0.0073908 | 0.60772
48.5 | 0.0096039 | 2.4846 | 5771.1685 | 69254.0216 | 1.1294 | 122.2867 | 1.2992 | 1.3867 | 8.3241 | 248.7341 | 0.007384 | 0.60813
48.6 | 0.0096011 | 2.4853 | 5770.9352 | 69251.2224 | 1.1293 | 122.2716 | 1.2992 | 1.3867 | 8.3232 | 248.7264 | 0.0073773 | 0.60853
48.7 | 0.0095983 | 2.4861 | 5770.7022 | 69248.4265 | 1.1293 | 122.2565 | 1.2992 | 1.3868 | 8.3222 | 248.7188 | 0.0073705 | 0.60894
48.8 | 0.0095956 | 2.4868 | 5770.4695 | 69245.6338 | 1.1293 | 122.2414 | 1.2992 | 1.3868 | 8.3213 | 248.7111 | 0.0073638 | 0.60935
48.9 | 0.0095928 | 2.4875 | 5770.237 | 69242.8443 | 1.1293 | 122.2264 | 1.2992 | 1.3868 | 8.3203 | 248.7034 | 0.007357 | 0.60976
49 | 0.00959 | 2.4882 | 5770.0048 | 69240.058 | 1.1293 | 122.2114 | 1.2992 | 1.3868 | 8.3194 | 248.6958 | 0.0073503 | 0.61017
49.1 | 0.0095873 | 2.4889 | 5769.7729 | 69237.2749 | 1.1293 | 122.1964 | 1.2992 | 1.3868 | 8.3185 | 248.6881 | 0.0073437 | 0.61057
49.2 | 0.0095845 | 2.4896 | 5769.5413 | 69234.4951 | 1.1293 | 122.1814 | 1.2992 | 1.3868 | 8.3175 | 248.6805 | 0.007337 | 0.61098
49.3 | 0.0095818 | 2.4904 | 5769.3099 | 69231.7184 | 1.1292 | 122.1665 | 1.2992 | 1.3868 | 8.3166 | 248.6728 | 0.0073304 | 0.61139
49.4 | 0.009579 | 2.4911 | 5769.0787 | 69228.945 | 1.1292 | 122.1516 | 1.2992 | 1.3868 | 8.3156 | 248.6652 | 0.0073237 | 0.61179
49.5 | 0.0095763 | 2.4918 | 5768.8479 | 69226.1747 | 1.1292 | 122.1367 | 1.2992 | 1.3869 | 8.3147 | 248.6575 | 0.0073171 | 0.6122
49.6 | 0.0095736 | 2.4925 | 5768.6173 | 69223.4077 | 1.1292 | 122.1219 | 1.2993 | 1.3869 | 8.3138 | 248.6499 | 0.0073105 | 0.6126
49.7 | 0.0095709 | 2.4932 | 5768.387 | 69220.6438 | 1.1292 | 122.1071 | 1.2993 | 1.3869 | 8.3129 | 248.6423 | 0.0073039 | 0.61301
49.8 | 0.0095681 | 2.4939 | 5768.1569 | 69217.8832 | 1.1292 | 122.0923 | 1.2993 | 1.3869 | 8.3119 | 248.6347 | 0.0072974 | 0.61341
49.9 | 0.0095654 | 2.4946 | 5767.9271 | 69215.1257 | 1.1292 | 122.0775 | 1.2993 | 1.3869 | 8.311 | 248.6271 | 0.0072908 | 0.61381
50 | 0.0095627 | 2.4953 | 5767.6976 | 69212.3714 | 1.1291 | 122.0628 | 1.2993 | 1.3869 | 8.3101 | 248.6195 | 0.0072843 | 0.61422
50.1 | 0.00956 | 2.496 | 5767.4684 | 69209.6202 | 1.1291 | 122.0481 | 1.2993 | 1.3869 | 8.3091 | 248.6119 | 0.0072778 | 0.61462
50.2 | 0.0095573 | 2.4967 | 5767.2394 | 69206.8722 | 1.1291 | 122.0334 | 1.2993 | 1.3869 | 8.3082 | 248.6043 | 0.0072713 | 0.61502
50.3 | 0.0095547 | 2.4974 | 5767.0106 | 69204.1274 | 1.1291 | 122.0188 | 1.2993 | 1.387 | 8.3073 | 248.5968 | 0.0072648 | 0.61542
50.4 | 0.009552 | 2.4981 | 5766.7821 | 69201.3857 | 1.1291 | 122.0042 | 1.2993 | 1.387 | 8.3064 | 248.5892 | 0.0072584 | 0.61582
50.5 | 0.0095493 | 2.4988 | 5766.5539 | 69198.6472 | 1.1291 | 121.9896 | 1.2993 | 1.387 | 8.3055 | 248.5816 | 0.007252 | 0.61622
50.6 | 0.0095466 | 2.4995 | 5766.326 | 69195.9119 | 1.1291 | 121.975 | 1.2993 | 1.387 | 8.3045 | 248.5741 | 0.0072455 | 0.61662
50.7 | 0.009544 | 2.5002 | 5766.0983 | 69193.1796 | 1.1291 | 121.9605 | 1.2993 | 1.387 | 8.3036 | 248.5665 | 0.0072391 | 0.61702
50.8 | 0.0095413 | 2.5009 | 5765.8709 | 69190.4505 | 1.129 | 121.946 | 1.2993 | 1.387 | 8.3027 | 248.559 | 0.0072327 | 0.61742
50.9 | 0.0095387 | 2.5016 | 5765.6437 | 69187.7246 | 1.129 | 121.9315 | 1.2993 | 1.387 | 8.3018 | 248.5515 | 0.0072264 | 0.61782
51 | 0.009536 | 2.5023 | 5765.4168 | 69185.0017 | 1.129 | 121.917 | 1.2993 | 1.387 | 8.3009 | 248.5439 | 0.00722 | 0.61822
51.1 | 0.0095334 | 2.503 | 5765.1902 | 69182.282 | 1.129 | 121.9026 | 1.2993 | 1.3871 | 8.3 | 248.5364 | 0.0072137 | 0.61862
51.2 | 0.0095307 | 2.5037 | 5764.9638 | 69179.5654 | 1.129 | 121.8882 | 1.2993 | 1.3871 | 8.2991 | 248.5289 | 0.0072074 | 0.61902
51.3 | 0.0095281 | 2.5044 | 5764.7377 | 69176.8519 | 1.129 | 121.8738 | 1.2993 | 1.3871 | 8.2982 | 248.5214 | 0.007201 | 0.61941
51.4 | 0.0095255 | 2.5051 | 5764.5118 | 69174.1416 | 1.129 | 121.8594 | 1.2993 | 1.3871 | 8.2973 | 248.5139 | 0.0071948 | 0.61981